## Old 1
Old Pacakge | Old Part Value | Old Location | New Pacakge | New Part Value | New Location | Old Net Name | Old Netlist | New Net Name | New Netlist
L0805 | L0805 | B1 |  |  |  | 1V2EN | U8.2 R202.2 C260.1 R203.1 | 1V2EN | U8.2 R202.2 C260.1 R203.12
L0805 | L0805 | B10 | L0805 | 600_100MHz_2A | B10 | 1V5COM | U1.L13 C35.1 C34.1 C36.1 | 1V5COM | U1.L13 C35.1 C34.1 C36.1
L0805 | L0805 | B11 | L0805 | 600_100MHz_2A | B11 | 1V5EN | R205.1 R204.2 C264.1 U7.2 | 1V5EN | R205.1 R204.2 C264.1 U7.2
L0805 | L0805 | B12 | L0805 | 30_100MHz_4A | B12 | 2.5V | C322.1 U12.R8 U12.H15 U12.H8 U12.T15 U12.H7 C318.1 C321.1 C319.1 C323.1 C320.1
L0402 | L0402 | B13 | L0402 | 600_100MHz_0.3A | B13 | 2V5EN | R200.2 C254.1 R201.1 U6.2 | 2V5EN | R200.2 C254.1 R201.1 U6.2
L0402 | L0402 | B4 | L0402 | 600_100MHz_0.3A | B4 | 3V3COM | C21.1 C22.1 U1.J13 C23.1 | 3V3COM | C21.1 C22.1 U1.J13 C23.1
L0805 | L0805 | B9 | L0805 | 600_100MHz_2A | B9 | 3V3COMIO | U1.K11 C26.1 C25.1 C24.1 | 3V3COMIO | U1.K11 C26.1 C25.1 C24.1
C0603 | C0603 | C1 | C0603 | 0.1uF_25V | C1 | 40MHZ | R212.2 C276.1 C233.1 R183.2 U12.K22 | 40MHZ | R212.2 C276.1 C233.1 R183.2 U12.K22
C0402 | C0402 | C10 | C0402 | 0.01uF_50V | C10 | 66MHZ | R189.1 OSC2.3 | 66MHZ | R189.1 OSC2.3
C0402 | C0402 | C11 | C0402 | 0.01uF_50V | C11 | 8255A0 / PA_DIR | U13.33 U14.10 U21.2 | 8255A0 / PA_DIR | U13.33 U14.10 U21.2
C0402 | C0402 | C12 | C0402 | 0.01uF_50V | C12 | 8255A1 / PB_DIR | U13.23 U14.9 U20.2 | 8255A1 / PB_DIR | U13.23 U14.9 U20.2
C0402 | C0402 | C121 | C0402 | 0.1uF_16V | C121 | 8255CS / PC0_DIR | U13.24 U14.7 U22.2 | 8255CS / PC0_DIR | U13.24 U14.7 U22.2
C0603 | C0603 | C122 | C0603 | 1uF_16V | C122 | 8255D0 | U13.140 U15.9 U24.12 RP61.5 U21.3 | 8255D0 | U13.140 U15.9 U24.12 RP61.5 U21.3
C0402 | C0402 | C123 | C0402 | 0.1uF_16V | C123 | 8255D1 | U13.141 U15.8 U24.13 RP61.6 U21.4 | 8255D1 | U13.141 U15.8 U24.13 RP61.6 U21.4
C0402 | C0402 | C124 | C0402 | 8200pF_25V | C124 | 8255D2 | U13.142 U15.7 U24.14 RP61.7 U21.5 | 8255D2 | U13.142 U15.7 U24.14 RP61.7 U21.5
C0402 | C0402 | C125 | C0402 | 68pF_50V | C125 | 8255D3 | U13.143 U15.6 U24.15 RP61.8 U21.6 | 8255D3 | U13.143 U15.6 U24.15 RP61.8 U21.6
C0402 | C0402 | C126 | C0402 | 1500pF_50V | C126 | 8255D4 | U13.1 U15.5 U24.16 RP64.5 U21.7 | 8255D4 | U13.1 U15.5 U24.16 RP64.5 U21.7
C0603 | C0603 | C127 | C0603 | 1uF_16V | C127 | 8255D5 | U13.2 U15.4 U24.17 RP64.6 U21.8 | 8255D5 | U13.2 U15.4 U24.17 RP64.6 U21.8
C121010 | C121010 | C128 | C121010 | 22uF_16V | C128 | 8255D6 | U13.3 U15.3 U24.18 RP64.7 U21.9 | 8255D6 | U13.3 U15.3 U24.18 RP64.7 U21.9
C0603 | C0603 | C129 | C0603 | 15pF_50V | C129 | 8255D7 | U13.4 U15.2 U24.19 RP64.8 U21.10 | 8255D7 | U13.4 U15.2 U24.19 RP64.8 U21.10
C0402 | C0402 | C13 | C0402 | 0.1uF_16V | C13 | 8255MODE | U13.127 R139.2 R138.1 | 8255MODE | U13.127 R139.2 R138.1
C1206 | C1206 | C130 | C1206 | 4.7uF_25V | C130 | 8255RD | U13.35 U14.6 | 8255RD | U13.35 U14.6
C080505 | C080505 | C131 | C080505 | 0.22uF_50V | C131 | 8255RST | R152.2 U14.39 U16.4 | 8255RST | R152.2 U14.39 U16.4
C0603 | C0603 | C132 | C0603 | 0.1uF_25V | C132 | 8255RST / 8255OE | U13.34 U20.22 U23.22 U16.2 R180.1 U21.22 U22.22 R179.2 | 8255RST / 8255OE | U13.34 U20.22 U23.22 U16.2 R180.1 U21.22 U22.22 R179.2
C1206 | C1206 | C133 | C1206 | 4.7uF_25V | C133 | 8255WR / PC1_DIR | U13.32 U14.40 U23.2 | 8255WR / PC1_DIR | U13.32 U14.40 U23.2
C0603 | C0603 | C134 | C0603 | 33pF_50V | C134 | 9056_TCK | RP6.1 U4.B5 | 9056_TCK | RP6.1 U4.B5
C1210 | C1210 | C135 | C1210 | 1uF_50V | C135 | 9056_TDI | RP6.2 U4.D6 | 9056_TDI | RP6.2 U4.D6
C1206 | C1206 | C136 | C1206 | 4.7uF_25V | C136 | 9056_TDO | RP6.3 U4.A4 | 9056_TDO | RP6.3 U4.A4
C1206 | C1206 | C137 | C1206 | 4.7uF_25V | C137 | 9056_TMS | RP6.4 U4.A5 | 9056_TMS | RP6.4 U4.A5
C121010 | C121010 | C138 | C121010 | 22uF_16V | C138 | 9056_TRST# | R49.2 U4.C6 | 9056_TRST# | R49.2 U4.C6
C0603 | C0603 | C139 | C0603 | 33pF_50V | C139 | AD0 | U1.C5 U4.P3 | AD0 | U1.C5 U4.P3
C0402 | C0402 | C14 | C0402 | 0.1uF_16V | C14 | AD1 | U1.A3 U4.R2 | AD1 | U1.A3 U4.R2
C1206 | C1206 | C140 | C1206 | 10uF_16V | C140 | AD10 | U1.C1 U4.N1 | AD10 | U1.C1 U4.N1
C080505 | C080505 | C141 | C080505 | 0.22uF_50V | C141 | AD11 | U1.D2 U4.M1 | AD11 | U1.D2 U4.M1
C0603 | C0603 | C142 | C0603 | 0.1uF_25V | C142 | AD12 | U1.D1 U4.L3 | AD12 | U1.D1 U4.L3
C080505 | C080505 | C143 | C080505 | 10uF_6.3V | C143 | AD13 | U1.E3 U4.L2 | AD13 | U1.E3 U4.L2
C0603 | C0603 | C144 | C0603 | 68pF_50V | C144 | AD14 | U1.E2 U4.L1 | AD14 | U1.E2 U4.L1
C080505 | C080505 | C145 | C080505 | 2.2uF_25V | C145 | AD15 | U1.E1 U4.K3 | AD15 | U1.E1 U4.K3
C1206 | C1206 | C146 | C1206 | 10uF_16V | C146 | AD16 | U1.K1 R13.1 U4.F1 | AD16 | U1.K1 R13.1 U4.F1
C0402 | C0402 | C15 | C0402 | 0.1uF_16V | C15 | AD17 | U1.K2 U4.F2 | AD17 | U1.K2 U4.F2
C0402 | C0402 | C16 | C0402 | 0.1uF_16V | C16 | AD18 | U1.L1 U4.E1 | AD18 | U1.L1 U4.E1
C0402 | C0402 | C17 | C0402 | 1000pF_50V | C17 | AD19 | U1.L2 U4.F3 | AD19 | U1.L2 U4.F3
C0402 | C0402 | C18 | C0402 | 0.1uF_16V | C18 | AD2 | U1.B4 U4.R1 | AD2 | U1.B4 U4.R1
C0402 | C0402 | C183 | C0402 | 0.1uF_16V | C183 | AD20 | U1.M1 U4.D1 | AD20 | U1.M1 U4.D1
C0603 | C0603 | C184 | C0603 | 10uF_10V | C184 | AD21 | U1.L3 U4.E3 | AD21 | U1.L3 U4.E3
C040202 | C040202 | C185 | C040202 | 10nF_50V | C185 | AD22 | U1.M2 U4.D2 | AD22 | U1.M2 U4.D2
C0603 | C0603 | C186 | C0603 | 10uF_10V | C186 | AD23 | U1.L4 U4.C1 | AD23 | U1.L4 U4.C1
C040202 | C040202 | C187 | C040202 | 10nF_50V | C187 | AD24 | U1.M3 U4.C2 | AD24 | U1.M3 U4.C2
C040202 | C040202 | C188 | C040202 | 10nF_50V | C188 | AD25 | U1.N2 U4.A1 | AD25 | U1.N2 U4.A1
C040202 | C040202 | C189 | C040202 | 10nF_50V | C189 | AD26 | U1.M4 U4.B1 | AD26 | U1.M4 U4.B1
C0402 | C0402 | C19 | C0402 | 1000pF_50V | C19 | AD27 | U1.N3 U4.B2 | AD27 | U1.N3 U4.B2
C040202 | C040202 | C190 | C040202 | 10nF_50V | C190 | AD28 | U1.M5 U4.C3 | AD28 | U1.M5 U4.C3
C040202 | C040202 | C191 | C040202 | 10nF_50V | C191 | AD29 | U1.L5 U4.D4 | AD29 | U1.L5 U4.D4
C0603 | C0603 | C192 | C0603 | 10uF_10V | C192 | AD3 | U1.B3 U4.T1 | AD3 | U1.B3 U4.T1
C040202 | C040202 | C193 | C040202 | 10nF_50V | C193 | AD30 | U1.N4 U4.A2 | AD30 | U1.N4 U4.A2
C040202 | C040202 | C194 | C040202 | 10nF_50V | C194 | AD31 | U1.N5 U4.C4 | AD31 | U1.N5 U4.C4
C040202 | C040202 | C195 | C040202 | 10nF_50V | C195 | AD4 | U1.A2 U4.P2 | AD4 | U1.A2 U4.P2
C0603 | C0603 | C196 | C0603 | 10uF_10V | C196 | AD5 | U1.C4 U4.M4 | AD5 | U1.C4 U4.M4
C040202 | C040202 | C197 | C040202 | 10nF_50V | C197 | AD6 | U1.B2 U4.N3 | AD6 | U1.B2 U4.N3
C040202 | C040202 | C198 | C040202 | 10nF_50V | C198 | AD7 | U1.C3 U4.P1 | AD7 | U1.C3 U4.P1
C040202 | C040202 | C199 | C040202 | 10nF_50V | C199 | AD8 | U1.D3 U4.M3 | AD8 | U1.D3 U4.M3
C0603 | C0603 | C2 | C0603 | 0.1uF_25V | C2 | AD9 | U1.C2 U4.L4 | AD9 | U1.C2 U4.L4
C0402 | C0402 | C20 | C0402 | 0.1uF_16V | C20 | AD_TRIG_OUT | RP43.1 U12.N2 | AD_TRIG_OUT | RP43.1 U12.N2
C0603 | C0603 | C200 | C0603 | 0.1uF_50V | C200 | ALE | R51.2 U4.T7 | ALE | R51.2 U4.T7
C0402 | C0402 | C201 | C0402 | 0.1uF_16V | C201 | A_+17V | R88.1 C130.1 D1.K C129.1 J1.21 C247.1 | A_+17V | R88.1 C130.1 D1.K C129.1 J1.21 C247.1
C0603 | C0603 | C202 | C0603 | 10uF_10V | C202 | A_+7V | D3.K C140.1 C139.1 R97.1 J1.23 C246.1 | A_+7V | D3.K C140.1 C139.1 R97.1 J1.23 C246.1
C040202 | C040202 | C203 | C040202 | 10nF_50V | C203 | A_-17V | L9.2 C134.2 C137.1 C136.1 R96.2 J1.1 C248.1 | A_-17V | L9.2 C134.2 C137.1 C136.1 R96.2 J1.1 C248.1
C040202 | C040202 | C204 | C040202 | 10nF_50V | C204 | A_-7V | C144.2 C146.1 R103.2 L12.2 J1.3 C249.1 | A_-7V | C144.2 C146.1 R103.2 L12.2 J1.3 C249.1
C040202 | C040202 | C205 | C040202 | 10nF_50V | C205 | B2B_EECS | U13.71 U30.3 | B2B_EECS | U13.71 U30.3
C040202 | C040202 | C206 | C040202 | 10nF_50V | C206 | B2B_EEDATA | U13.67 U30.9 | B2B_EEDATA | U13.67 U30.9
C0402 | C0402 | C207 | C0402 | NI_0.1uF_16V | C207 | B2B_EESK | U13.69 U30.6 | B2B_EESK | U13.69 U30.6
C0402 | C0402 | C208 | C0402 | NI_0.1uF_16V | C208 | B3V3T1 | U8.3 B10.2 C266.1 R202.1 C274.1 C259.1 | B3V3T1 | U8.3 B10.2 C266.1 R202.1 C274.1
C0603 | C0603 | C209 | C0603 | NI_0.1uF_50V | C209 | B3V3T1V5 | B11.2 C267.1 C263.1 C273.1 R204.1 U7.3 | B3V3T1V5 | B11.2 C267.1 C263.1 C273.1 R204.1 U7.3
C0603 | C0603 | C21 | C0603 | 1uF_10V | C21 | B3V3T2 | C253.1 R200.1 C275.1 C265.1 B9.2 U6.3 | B3V3T2 | R200.1 C265.1 B9.2 U6.3 C275.1
C0603 | C0603 | C210 | C0603 | 0.1uF_50V | C210 | BIGEDN# | R59.2 U4.A9 | BIGEDN# | R59.2 U4.A9
C0603 | C0603 | C211 | C0603 | 0.1uF_50V | C211 | BREQI# | RP16.2 U4.A13 U12.AB3 TP26.1 | BREQI# | RP16.2 U4.A13 U12.AB3 TP26.1
C0603 | C0603 | C212 | C0603 | 0.1uF_50V | C212 | BREQO# | RP16.3 U4.B13 U12.AA3 TP27.1 | BREQO# | RP16.3 U4.B13 U12.AA3 TP27.1
C0402 | C0402 | C213 | C0402 | NI_0.1uF_16V | C213 | B_A0 | R46.1 U2.1 R43.2 | B_A0 | R46.1 U2.1 R43.2
C0402 | C0402 | C214 | C0402 | NI_0.1uF_16V | C214 | B_A1 | R44.2 R47.1 U2.2 | B_A1 | R44.2 R47.1 U2.2
C0402 | C0402 | C215 | C0402 | NI_0.1uF_16V | C215 | B_A2 | R42.2 R45.1 U2.3 | B_A2 | R42.2 R45.1 U2.3
C0402 | C0402 | C216 | C0402 | NI_0.1uF_16V | C216 | B_AD_TRIG_OUT | RP43.8 J3.23 | B_AD_TRIG_OUT | RP43.8 J3.23
C0402 | C0402 | C217 | C0402 | NI_0.1uF_16V | C217 | B_DAQADD0 | RP37.5 J1.19 | B_DAQADD0 | RP37.5 J1.19
C0402 | C0402 | C218 | C0402 | NI_0.1uF_16V | C218 | B_DAQADD1 | RP37.8 J1.39 | B_DAQADD1 | RP37.8 J1.39
C0402 | C0402 | C219 | C0402 | NI_0.1uF_16V | C219 | B_DAQADD2 | RP37.6 J1.18 | B_DAQADD2 | RP37.6 J1.18
C0402 | C0402 | C22 | C0402 | 0.01uF_50V | C22 | B_DAQADD3 | U29.15 J1.38 | B_DAQADD3 | U29.15 J1.38
C0402 | C0402 | C220 | C0402 | NI_0.1uF_16V | C220 | B_DAQADD4 | U29.13 J1.17 | B_DAQADD4 | U29.13 J1.17
C0603 | C0603 | C221 | C0603 | 0.1uF_50V | C221 | B_DAQBUS0 | RP54.4 RP39.8 J2.21 | B_DAQBUS0 | RP54.4 RP39.8 J2.21
C0603 | C0603 | C222 | C0603 | 0.1uF_50V | C222 | B_DAQBUS1 | RP52.8 RP51.4 J2.1 | B_DAQBUS1 | RP52.8 RP51.4 J2.1
C0603 | C0603 | C223 | C0603 | 0.1uF_50V | C223 | B_DAQBUS10 | RP49.7 RP42.7 J2.27 | B_DAQBUS10 | RP49.7 RP42.7 J2.27
C0603 | C0603 | C224 | C0603 | 0.1uF_50V | C224 | B_DAQBUS11 | RP36.7 RP47.3 J2.7 | B_DAQBUS11 | RP36.7 RP47.3 J2.7
C0603 | C0603 | C225 | C0603 | 0.1uF_50V | C225 | B_DAQBUS12 | RP49.6 RP42.6 J2.28 | B_DAQBUS12 | RP49.6 RP42.6 J2.28
C0603 | C0603 | C226 | C0603 | 0.1uF_50V | C226 | B_DAQBUS13 | RP36.6 RP47.2 J2.8 | B_DAQBUS13 | RP36.6 RP47.2 J2.8
C0603 | C0603 | C227 | C0603 | 0.1uF_50V | C227 | B_DAQBUS14 | RP49.5 RP42.5 J2.29 | B_DAQBUS14 | RP49.5 RP42.5 J2.29
C0603 | C0603 | C228 | C0603 | 0.1uF_50V | C228 | B_DAQBUS15 | RP36.5 RP47.1 J2.9 | B_DAQBUS15 | RP36.5 RP47.1 J2.9
C060304 | C060304 | C229 | C060304 | 10pF_50V | C229 | B_DAQBUS16 | RP45.5 RP44.8 J2.31 | B_DAQBUS16 | RP45.5 RP44.8 J2.31
C0402 | C0402 | C23 | C0402 | 1000pF_50V | C23 | B_DAQBUS17 | RP50.8 RP41.4 J2.11 | B_DAQBUS17 | RP50.8 RP41.4 J2.11
C060304 | C060304 | C230 | C060304 | 10pF_50V | C230 | B_DAQBUS18 | RP45.6 RP44.7 J2.32 | B_DAQBUS18 | RP45.6 RP44.7 J2.32
C0603 | C0603 | C231 | C0603 | 0.1uF_50V | C231 | B_DAQBUS19 | RP50.7 RP41.3 J2.12 | B_DAQBUS19 | RP50.7 RP41.3 J2.12
C060304 | C060304 | C232 | C060304 | 10pF_50V | C232 | B_DAQBUS2 | RP54.3 RP39.7 J2.22 | B_DAQBUS2 | RP54.3 RP39.7 J2.22
C060304 | C060304 | C233 | C060304 | 10pF_50V | C233 | B_DAQBUS20 | RP45.7 RP44.6 J2.33 | B_DAQBUS20 | RP45.7 RP44.6 J2.33
C060304 | C060304 | C234 | C060304 | 10pF_50V | C234 | B_DAQBUS21 | RP50.6 RP41.2 J2.13 | B_DAQBUS21 | RP50.6 RP41.2 J2.13
C0402 | C0402 | C235 | C0402 | NI_0.1uF_16V | C235 | B_DAQBUS22 | RP45.8 RP44.5 J2.34 | B_DAQBUS22 | RP45.8 RP44.5 J2.34
C0603 | C0603 | C236 | C0603 | NI_1K_+-1% | C236 | B_DAQBUS23 | RP50.5 RP41.1 J2.14 | B_DAQBUS23 | RP50.5 RP41.1 J2.14
C0402 | C0402 | C237 | C0402 | NI_1K_+-1% | C237 | B_DAQBUS24 | RP55.8 RP35.4 J2.36 | B_DAQBUS24 | RP55.8 RP35.4 J2.36
C0603 | C0603 | C238 | C0603 | 0.1uF_50V | C238 | B_DAQBUS25 | RP48.5 RP38.4 J2.16 | B_DAQBUS25 | RP48.5 RP38.4 J2.16
C0603 | C0603 | C239 | C0603 | 0.1uF_50V | C239 | B_DAQBUS26 | RP55.7 RP35.3 J2.37 | B_DAQBUS26 | RP55.7 RP35.3 J2.37
C0603 | C0603 | C24 | C0603 | 1uF_10V | C24 | B_DAQBUS27 | RP48.6 RP38.3 J2.17 | B_DAQBUS27 | RP48.6 RP38.3 J2.17
C0603 | C0603 | C240 | C0603 | 0.1uF_50V | C240 | B_DAQBUS28 | RP55.6 RP35.2 J2.38 | B_DAQBUS28 | RP55.6 RP35.2 J2.38
C0402 | C0402 | C241 | C0402 | 0.1uF_16V | C241 | B_DAQBUS29 | RP48.7 RP38.2 J2.18 | B_DAQBUS29 | RP48.7 RP38.2 J2.18
C0402 | C0402 | C242 | C0402 | 0.1uF_16V | C242 | B_DAQBUS3 | RP52.7 RP51.3 J2.2 | B_DAQBUS3 | RP52.7 RP51.3 J2.2
C0402 | C0402 | C243 | C0402 | 0.1uF_16V | C243 | B_DAQBUS30 | RP55.5 RP35.1 J2.39 | B_DAQBUS30 | RP55.5 RP35.1 J2.39
C0402 | C0402 | C244 | C0402 | 0.1uF_16V | C244 | B_DAQBUS31 | RP48.8 RP38.1 J2.19 | B_DAQBUS31 | RP48.8 RP38.1 J2.19
C0603 | C0603 | C245 | C0603 | 0.1uF_25V | C245 | B_DAQBUS4 | RP54.2 RP39.6 J2.23 | B_DAQBUS4 | RP54.2 RP39.6 J2.23
C0603 | C0603 | C246 | C0603 | 0.1uF_25V | C246 | B_DAQBUS5 | RP52.6 RP51.2 J2.3 | B_DAQBUS5 | RP52.6 RP51.2 J2.3
C0603 | C0603 | C247 | C0603 | 0.1uF_25V | C247 | B_DAQBUS6 | RP54.1 RP39.5 J2.24 | B_DAQBUS6 | RP54.1 RP39.5 J2.24
C0603 | C0603 | C248 | C0603 | 0.1uF_25V | C248 | B_DAQBUS7 | RP52.5 RP51.1 J2.4 | B_DAQBUS7 | RP52.5 RP51.1 J2.4
C0603 | C0603 | C249 | C0603 | 0.1uF_25V | C249 | B_DAQBUS8 | RP49.8 RP42.8 J2.26 | B_DAQBUS8 | RP49.8 RP42.8 J2.26
C0402 | C0402 | C25 | C0402 | 0.01uF_50V | C25 | B_DAQBUS9 | RP36.8 RP47.4 J2.6 | B_DAQBUS9 | RP36.8 RP47.4 J2.6
C0603 | C0603 | C250 | C0603 | 0.1uF_25V | C250 | B_DA_LATCH_WR0 | RP46.7 J3.27 | B_DA_LATCH_WR0 | RP46.7 J3.27
C0603 | C0603 | C251 | C0603 | 0.1uF_25V | C251 | B_DA_LATCH_WR1 | RP46.8 J3.6 | B_DA_LATCH_WR1 | RP46.8 J3.6
C080506 | C080506 | C253 |  |  |  | B_DA_TRIG_OUT | RP43.7 J3.22 | B_DA_TRIG_OUT | RP43.7 J3.22
C0402 | C0402 | C254 | C0402 | 0.1uF_50V | C254 | B_DBFIFO_FWFT_SI | RP40.5 J1.27 | B_DBFIFO_FWFT_SI | RP40.5 J1.27
C060304 | C060304 | C255 | C060304 | 10uF_6.3V | C255 | B_DITHERNOISE | R136.2 J3.37 | B_DITHERNOISE | R136.2 J3.37
C0402 | C0402 | C256 | C0402 | 0.1uF_50V | C256 | B_EECS | R194.2 R197.1 J3.31 | B_EECS | R194.2 R197.1 J3.31
C060304 | C060304 | C257 | C060304 | 10uF_6.3V | C257 | B_EEDATA/TS3 | R199.1 R196.2 J3.10 | B_EEDATA/TS3 | R199.1 R196.2 J3.10
C0402 | C0402 | C258 | C0402 | 0.1uF_50V | C258 | B_EESK/TS4 | R198.1 R195.2 J3.11 | B_EESK/TS4 | R198.1 R195.2 J3.11
C080506 | C080506 | C259 |  |  |  | B_GPTC0_OUT | RP43.6 J4.18 | B_GPTC0_OUT | RP43.6 J4.18
C0402 | C0402 | C26 | C0402 | 1000pF_50V | C26 | B_GPTC1_OUT | RP43.5 J4.38 | B_GPTC1_OUT | RP43.5 J4.38
C0402 | C0402 | C260 | C0402 | 0.1uF_50V | C260 | B_NADCONV | RP37.7 J1.16 RP32.1 | B_NADCONV | RP37.7 J1.16 RP32.1
C060304 | C060304 | C261 | C060304 | 10uF_6.3V | C261 | B_NADOE | U29.16 J1.37 | B_NADOE | U29.16 J1.37
C0402 | C0402 | C262 | C0402 | 0.1uF_50V | C262 | B_NDAWR0 | R134.1 RP46.5 J3.29 | B_NDAWR0 | R134.1 RP46.5 J3.29
C080506 | C080506 | C263 | C080506 | 10uF_10V | C263 | B_NDAWR1 | U32.16 J3.8 | B_NDAWR1 | U32.16 J3.8
C0402 | C0402 | C264 | C0402 | 0.1uF_50V | C264 | B_NDBFIFO_LD | RP53.7 J1.29 | B_NDBFIFO_LD | RP53.7 J1.29
C0402 | C0402 | C265 | C0402 | 0.1uF_50V | C265 | B_NDBFIFO_OE | RP56.5 J1.8 | B_NDBFIFO_OE | RP56.5 J1.8
C0402 | C0402 | C266 | C0402 | 0.1uF_50V | C266 | B_NDBFIFO_PRST | RP53.5 J1.31 | B_NDBFIFO_PRST | RP53.5 J1.31
C0402 | C0402 | C267 | C0402 | 0.1uF_50V | C267 | B_NDBFIFO_REN | RP56.8 J1.32 | B_NDBFIFO_REN | RP56.8 J1.32
C080506 | C080506 | C268 | C080506 | 22uF_10V | C268 | B_NDBFIFO_RT | RP53.8 J1.28 | B_NDBFIFO_RT | RP53.8 J1.28
C080506 | C080506 | C269 | C080506 | 22uF_10V | C269 | B_NDBFIFO_SEN | RP56.6 J1.7 | B_NDBFIFO_SEN | RP56.6 J1.7
C0402 | C0402 | C27 | C0402 | 0.1uF_16V | C27 | B_NDBFIFO_WEN | RP56.7 J1.33 | B_NDBFIFO_WEN | RP56.7 J1.33
C0402 | C0402 | C270 | C0402 | 0.1uF_50V | C270 | B_NWR | R39.2 R41.1 U2.7 | B_NWR | R39.2 R41.1 U2.7
C0402 | C0402 | C271 | C0402 | 0.1uF_50V | C271 | B_SCK | R40.2 U1.M10 U2.6 | B_SCK | R40.2 U1.M10 U2.6
C0402 | C0402 | C272 | C0402 | 0.1uF_50V | C272 | B_SDA | U1.N11 R38.2 U2.5 | B_SDA | U1.N11 R38.2 U2.5
C060304 | C060304 | C273 | C060304 | 4.7uF_10V | C273 | B_SSI_AD_START | RP57.6 U28.4 JP3.7 TVS1.7 | B_SSI_AD_START | RP57.6 U28.4 JP3.7 TVS1.7
C060304 | C060304 | C274 | C060305 | 4.7uF_10V | C274 | B_SSI_AD_TRIG | RP59.6 U28.7 JP3.11 TVS2.3 | B_SSI_AD_TRIG | RP59.6 U28.7 JP3.11 TVS2.3
C060304 | C060304 | C275 | C060305 | 4.7uF_10V | C275 | B_SSI_DA_START | RP59.7 U28.5 JP3.9 TVS2.1 | B_SSI_DA_START | RP59.7 U28.5 JP3.9 TVS2.1
C060304 | C060304 | C276 | C060304 | 10pF_50V | C276 | B_SSI_DA_TRIG | RP59.8 U28.8 JP3.13 TVS2.9 | B_SSI_DA_TRIG | RP59.8 U28.8 JP3.13 TVS2.9
C060304 | C060304 | C277 | C060304 | NI_1K_+-1% | C277 | B_SSI_NADCONV | RP59.5 U28.2 JP3.3 TVS1.3 | B_SSI_NADCONV | RP59.5 U28.2 JP3.3 TVS1.3
C0603 | C0603 | C278 | C0603 | 10uF_10V | C278 | B_SSI_NDAWR | RP57.5 U28.3 JP3.5 TVS1.9 | B_SSI_NDAWR | RP57.5 U28.3 JP3.5 TVS1.9
C0402 | C0402 | C279 | C0402 | 0.1uF_16V | C279 | B_SSI_TIMEBASE | R137.1 U28.14 JP3.1 TVS1.1 | B_SSI_TIMEBASE | R137.1 U28.14 JP3.1 TVS1.1
C0402 | C0402 | C28 | C0402 | 0.1uF_16V | C28 | B_TCK | U1.M12 R8.1 TP1.1 | B_TCK | U1.M12 R8.1 TP1.1
C0402 | C0402 | C280 | C0402 | 0.1uF_16V | C280 | B_TDI | U1.N12 TP4.1 | B_TDI | U1.N12 TP4.1
C0402 | C0402 | C281 | C0402 | 0.1uF_16V | C281 | B_TDO | U1.M11 TP3.1 | B_TDO | U1.M11 TP3.1
C0402 | C0402 | C282 | C0402 | 0.1uF_16V | C282 | B_TMS | U1.L10 TP2.1 | B_TMS | U1.L10 TP2.1
C0603 | C0603 | C283 | C0603 | 10uF_10V | C283 | B_TRST | U1.L9 TP5.1 R10.1 | B_TRST | U1.L9 TP5.1 R10.1
C0402 | C0402 | C284 | C0402 | 0.1uF_16V | C284 | B_TS0 | RP57.8 TP29.1 U28.9 JP3.15 TVS3.1 J3.17 | B_TS0 | RP57.8 TP29.1 U28.9 JP3.15 TVS3.9 J3.17
C0402 | C0402 | C285 | C0402 | 0.1uF_16V | C285 | B_TS1 | TP30.1 RP57.7 U28.10 JP3.17 TVS3.3 J3.36 | B_TS1 | TP30.1 RP57.7 U28.10 JP3.17 TVS3.3 J3.36
C0402 | C0402 | C286 | C0402 | 0.1uF_16V | C286 | B_TS2 | TP31.1 U28.11 JP3.19 TVS3.9 J3.16 R223.1 | B_TS2 | TP31.1 U28.11 JP3.19 TVS3.7 J3.16 R223.1
C0402 | C0402 | C287 | C0402 | 0.1uF_16V | C287 | B_TS3 | U32.13 TP32.1 J3.34 | B_TS3 | U32.13 TP32.1 J3.34
C0402 | C0402 | C288 | C0402 | 0.1uF_16V | C288 | B_TS4 | TP33.1 U32.18 J3.14 | B_TS4 | TP33.1 U32.18 J3.14
C0402 | C0402 | C289 | C0402 | 0.1uF_16V | C289 | B_TS5 | RP58.4 TP34.1 J3.33 | B_TS5 | RP58.4 TP34.1 J3.33
C0402 | C0402 | C29 | C0402 | 1000pF_50V | C29 | B_TS6 | TP35.1 RP60.1 J3.13 | B_TS6 | TP35.1 RP60.1 J3.13
C0603 | C0603 | C290 | C0603 | 10uF_10V | C290 | B_TS7 | TP36.1 RP60.2 J3.28 | B_TS7 | TP36.1 RP60.2 J3.28
C0402 | C0402 | C291 | C0402 | 0.1uF_16V | C291 | B_TS8 | TP37.1 RP60.3 J3.9 | B_TS8 | TP37.1 RP60.3 J3.9
C0402 | C0402 | C292 | C0402 | 0.1uF_16V | C292 | B_WAKEN | U1.M13 R31.2 | B_WAKEN | U1.M13 R31.2
C0402 | C0402 | C293 | C0402 | 0.1uF_16V | C293 | C/BE0 | U1.B1 U4.N2 | C/BE0 | U1.B1 U4.N2
C0402 | C0402 | C294 | C0402 | 0.1uF_16V | C294 | C/BE1 | U1.F2 U4.K2 | C/BE1 | U1.F2 U4.K2
C0603 | C0603 | C295 | C0603 | 10uF_10V | C295 | C/BE2 | U1.J3 U4.G3 | C/BE2 | U1.J3 U4.G3
C0402 | C0402 | C296 | C0402 | 0.1uF_16V | C296 | C/BE3 | U1.N1 U4.E4 | C/BE3 | U1.N1 U4.E4
C0402 | C0402 | C297 | C0402 | 0.1uF_16V | C297 | CB_3.3V | C228.1 U27.4 U27.8 U27.11 U27.16 L13.2 C227.1 C225.1 C226.1 | CB_3.3V | C228.1 U27.4 U27.8 U27.11 U27.16 L13.2 C227.1 C225.1 C226.1
C0402 | C0402 | C298 | C0402 | 0.1uF_16V | C298 | CCS# | R61.2 U4.B9 | CCS# | R61.2 U4.B9
C0402 | C0402 | C299 | C0402 | 0.1uF_16V | C299 | CLK | R30.1 U4.J1 | CLK | R30.1 U4.J1
C0603 | C0603 | C3 | C0603 | 0.1uF_25V | C3 | CLKN | GF1.A14 C3.1 | CLKN | GF1.A14 C3.1
C0402 | C0402 | C30 | C0402 | 0.1uF_16V | C30 | CLKOUT0 | U1.B5 R30.2 | CLKOUT0 | U1.B5 R30.2
C0402 | C0402 | C300 | C0402 | 0.1uF_16V | C300 | CLKP | GF1.A13 C2.1 | CLKP | GF1.A13 C2.1
C0402 | C0402 | C301 | C0402 | 0.1uF_16V | C301 | CLKRUN | U1.N9 R14.2 | CLKRUN | U1.N9 R14.2
C0402 | C0402 | C302 | C0402 | 0.1uF_16V | C302 | CLKRUN_EN | U1.A13 R21.1 R19.2 | CLKRUN_EN | U1.A13 R21.1 R19.2
C0402 | C0402 | C303 | C0402 | 0.1uF_16V | C303 | CONF_DONE | U13.106 U12.F8 T2.1 R113.2 | CONF_DONE | U13.106 U12.F8 T2.1 R113.2
C0402 | C0402 | C304 | C0402 | 0.1uF_16V | C304 | CPCI_BDSEL | U4.B6 R55.1 | CPCI_BDSEL | U4.B6 R55.1
C0603 | C0603 | C305 | C0603 | 10uF_10V | C305 | CPCI_SW | U4.T6 R54.1 | CPCI_SW | U4.T6 R54.1
C0402 | C0402 | C306 | C0402 | 0.1uF_16V | C306 | CPLD_DONE | U13.109 R143.1 T4.1 | CPLD_DONE | U13.109 R143.1 T4.1
C0603 | C0603 | C307 | C0603 | 10uF_10V | C307 | CPLD_INITN | U13.110 R141.1 T3.1 | CPLD_INITN | U13.110 R141.1 T3.1
C0402 | C0402 | C308 | C0402 | 0.1uF_16V | C308 | CPLD_JTAGENB | U13.120 R149.1 R150.1 | CPLD_JTAGENB | U13.120 R149.1 R150.1
C0402 | C0402 | C309 | C0402 | 0.1uF_16V | C309 | CPLD_LCLK | U13.126 R217.2 C229.1 R181.2 | CPLD_LCLK | U13.126 C229.1 R181.2
C0402 | C0402 | C31 | C0402 | 0.1uF_16V | C31 | CPLD_PROGRAMN | U13.119 R142.1 T5.1 | CPLD_PROGRAMN | U13.119 R142.1 T5.1
C0402 | C0402 | C310 | C0402 | 0.1uF_16V | C310 | CPLD_TCK | U13.131 JP1.1 R145.1 | CPLD_TCK | U13.131 JP1.1 R145.1
C0402 | C0402 | C311 | C0402 | 0.1uF_16V | C311 | CPLD_TDI | U13.136 R147.1 JP1.5 | CPLD_TDI | U13.136 R147.1 JP1.5
C0402 | C0402 | C312 | C0402 | 0.1uF_16V | C312 | CPLD_TDO | U13.137 JP1.7 R148.1 | CPLD_TDO | U13.137 JP1.7 R148.1
C0603 | C0603 | C313 | C0603 | 10uF_10V | C313 | CPLD_TMS | U13.130 R146.1 JP1.3 | CPLD_TMS | U13.130 R146.1 JP1.3
C0402 | C0402 | C314 | C0402 | 0.1uF_16V | C314 | CRC | U12.F7 | CRC | U12.F7
C0402 | C0402 | C315 | C0402 | 0.1uF_16V | C315 | DAQADD0 | RP37.4 U12.B8 | DAQADD0 | RP37.4 U12.B8
C0402 | C0402 | C316 | C0402 | 0.1uF_16V | C316 | DAQADD1 | RP37.1 U12.A7 | DAQADD1 | RP37.1 U12.A7
C0402 | C0402 | C317 | C0402 | 0.1uF_16V | C317 | DAQADD2 | RP37.3 U12.A8 | DAQADD2 | RP37.3 U12.A8
C0603 | C0603 | C318 | C0603 | 10uF_10V | C318 | DAQADD3 | RP40.2 U12.A3 | DAQADD3 | RP40.2 U12.A3
C0603 | C0603 | C319 | C0603 | 10uF_10V | C319 | DAQADD4 | RP40.1 U12.B2 | DAQADD4 | RP40.1 U12.B2
C0402 | C0402 | C32 | C0402 | 0.1uF_16V | C32 | DAQBUS0 | RP39.1 U12.B12 | DAQBUS0 | RP39.1 U12.B12
C0402 | C0402 | C320 | C0402 | 0.1uF_16V | C320 | DAQBUS1 | RP52.1 U12.A9 | DAQBUS1 | RP52.1 U12.A9
C0402 | C0402 | C321 | C0402 | 0.1uF_16V | C321 | DAQBUS10 | RP42.2 U12.C16 | DAQBUS10 | RP42.2 U12.C16
C0402 | C0402 | C322 | C0402 | 0.1uF_16V | C322 | DAQBUS11 | RP36.2 U12.B11 | DAQBUS11 | RP36.2 U12.B11
C0402 | C0402 | C323 | C0402 | 0.1uF_16V | C323 | DAQBUS12 | RP42.3 U12.B16 | DAQBUS12 | RP42.3 U12.B16
C060305 | C060305 | C324 | C060305 | 22uF_10V | C324 | DAQBUS13 | RP36.3 U12.C13 | DAQBUS13 | RP36.3 U12.C13
C0402 | C0402 | C33 | C0402 | 0.1uF_16V | C33 | DAQBUS14 | RP42.4 U12.A17 | DAQBUS14 | RP42.4 U12.A17
C0603 | C0603 | C34 | C0603 | 1uF_10V | C34 | DAQBUS15 | RP36.4 U12.A12 | DAQBUS15 | RP36.4 U12.A12
C0402 | C0402 | C35 | C0402 | 0.01uF_50V | C35 | DAQBUS16 | RP45.4 U12.C17 | DAQBUS16 | RP45.4 U12.C17
C0402 | C0402 | C36 | C0402 | 1000pF_50V | C36 | DAQBUS17 | RP50.1 U12.A13 | DAQBUS17 | RP50.1 U12.A13
C0402 | C0402 | C37 | C0402 | 0.1uF_16V | C37 | DAQBUS18 | RP45.3 U12.B17 | DAQBUS18 | RP45.3 U12.B17
C0402 | C0402 | C38 | C0402 | 0.1uF_16V | C38 | DAQBUS19 | RP50.2 U12.C14 | DAQBUS19 | RP50.2 U12.C14
C0402 | C0402 | C39 | C0402 | 0.1uF_16V | C39 | DAQBUS2 | RP39.2 U12.A14 | DAQBUS2 | RP39.2 U12.A14
C0603 | C0603 | C4 | C0603 | 0.1uF_25V | C4 | DAQBUS20 | RP45.2 U12.A18 | DAQBUS20 | RP45.2 U12.A18
C0402 | C0402 | C40 | C0402 | 0.1uF_16V | C40 | DAQBUS21 | RP50.3 U12.B14 | DAQBUS21 | RP50.3 U12.B14
C0402 | C0402 | C41 | C0402 | 0.1uF_16V | C41 | DAQBUS22 | RP45.1 U12.C12 | DAQBUS22 | RP45.1 U12.C12
C0402 | C0402 | C42 | C0402 | 0.1uF_16V | C42 | DAQBUS23 | RP50.4 U12.B15 | DAQBUS23 | RP50.4 U12.B15
C0402 | C0402 | C43 | C0402 | 0.1uF_16V | C43 | DAQBUS24 | RP55.1 U12.A21 | DAQBUS24 | RP55.1 U12.A21
C0402 | C0402 | C44 | C0402 | 0.1uF_16V | C44 | DAQBUS25 | RP48.4 U12.B19 | DAQBUS25 | RP48.4 U12.B19
C0402 | C0402 | C45 | C0402 | 0.1uF_16V | C45 | DAQBUS26 | RP55.2 U12.B22 | DAQBUS26 | RP55.2 U12.B22
C0402 | C0402 | C46 | C0402 | 0.1uF_16V | C46 | DAQBUS27 | RP48.3 U12.A19 | DAQBUS27 | RP48.3 U12.A19
C0402 | C0402 | C47 | C0402 | 0.1uF_16V | C47 | DAQBUS28 | RP55.3 U12.B21 | DAQBUS28 | RP55.3 U12.B21
C0402 | C0402 | C48 | C0402 | 1000pF_50V | C48 | DAQBUS29 | RP48.2 U12.C18 | DAQBUS29 | RP48.2 U12.C18
C0402 | C0402 | C49 | C0402 | 0.1uF_16V | C49 | DAQBUS3 | RP52.2 U12.B10 | DAQBUS3 | RP52.2 U12.B10
C0603 | C0603 | C5 | C0603 | 0.1uF_25V | C5 | DAQBUS30 | RP55.4 U12.C22 | DAQBUS30 | RP55.4 U12.C22
C0402 | C0402 | C50 | C0402 | 0.1uF_16V | C50 | DAQBUS31 | RP48.1 U12.C19 | DAQBUS31 | RP48.1 U12.C19
C0402 | C0402 | C51 | C0402 | 0.1uF_16V | C51 | DAQBUS4 | RP39.3 U12.A15 | DAQBUS4 | RP39.3 U12.A15
C0402 | C0402 | C52 | C0402 | 0.1uF_16V | C52 | DAQBUS5 | RP52.3 U12.A10 | DAQBUS5 | RP52.3 U12.A10
C0402 | C0402 | C53 | C0402 | 0.1uF_16V | C53 | DAQBUS6 | RP39.4 U12.C15 | DAQBUS6 | RP39.4 U12.C15
C0402 | C0402 | C54 | C0402 | 0.1uF_16V | C54 | DAQBUS7 | RP52.4 U12.C11 | DAQBUS7 | RP52.4 U12.C11
CT603225C | CT603225C | C55 | CT603225C | 22uF_16V | C55 | DAQBUS8 | RP42.1 U12.A16 | DAQBUS8 | RP42.1 U12.A16
C0603 | C0603 | C56 | C0603 | 0.1uF_50V | C56 | DAQBUS9 | RP36.1 U12.A11 | DAQBUS9 | RP36.1 U12.A11
C0603 | C0603 | C57 | C0603 | 0.1uF_50V | C57 | DA_LATCH_WR0 | RP46.2 U12.U3 | DA_LATCH_WR0 | RP46.2 U12.U3
C0603 | C0603 | C58 | C0603 | 0.1uF_50V | C58 | DA_LATCH_WR1 | RP46.1 U12.U2 | DA_LATCH_WR1 | RP46.1 U12.U2
C0603 | C0603 | C59 | C0603 | 0.1uF_50V | C59 | DA_TRIG_OUT | RP43.2 U12.M1 | DA_TRIG_OUT | RP43.2 U12.M1
C1206 | C1206 | C6 | C1206 | 10uF_25V | C6 | DBFIFO_FWFT_SI | RP40.4 U12.A4 | DBFIFO_FWFT_SI | RP40.4 U12.A4
CT603225C | CT603225C | C60 | CT603225C | 22uF_16V | C60 | DB_LCLK | C230.1 R185.2 J1.34 | DB_LCLK | C230.1 R185.2 J1.34
C0603 | C0603 | C61 | C0603 | 0.1uF_50V | C61 | DEN# | RP14.2 U4.R7 | DEN# | RP14.2 U4.R7
C0603 | C0603 | C62 | C0603 | 0.1uF_50V | C62 | DEVSEL# | U1.H2 RP3.7 U4.H3 | DEVSEL# | U1.H2 RP3.7 U4.H3
C0603 | C0603 | C63 | C0603 | 0.1uF_50V | C63 | DEV_CLR | U12.D9 | DEV_CLR | U12.D9
C0603 | C0603 | C64 | C0603 | 0.1uF_50V | C64 | DEV_OE | U12.D10 | DEV_OE | U12.D10
C0603 | C0603 | C65 | C0603 | 0.1uF_50V | C65 | DGND | C9.2 GF1.B4 GF1.B7 GF1.B13 GF1.B16 GF1.B18 GF1.A4 GF1.A12 GF1.A15 GF1.A18 C12.2 C10.2 C6.2 C8.2 C7.2 C1.2 C11.2 C18.2 C38.2 R28.2 C21.2 C44.2 C22.2 U1.D4 U1.F4 U1.H4 U1.K4 U1.K5 U1.K6 U1.K8 U1.L11 U1.J10 U1.D10 U1.D8 U1.D6 U1.E5 U1.K10 U1.C11 U1.H12 U1.G11 U1.E11 U1.E10 U1.E6 U1.E7 U1.E8 U1.E9 U1.F5 U1.F6 U1.F7 U1.F8 U1.F9 U1.G5 U1.G6 U1.G7 U1.G8 U1.G9 U1.H5 U1.H6 U1.H7 U1.H8 U1.H9 U1.J5 U1.J6 U1.J7 U1.J8 U1.J9 U1.F12 U1.F11 C50.2 C32.2 C28.2 R20.2 R23.2 R7.2 C48.2 C42.2 C35.2 C40.2 C26.2 C19.2 C51.2 C20.2 C14.2 R27.2 C52.2 C46.2 R21.2 R45.2 C29.2 C25.2 C34.2 C30.2 C47.2 R8.2 C49.2 C31.2 C23.2 C53.2 R41.2 R26.2 C37.2 C16.2 R10.2 R46.2 C13.2 C36.2 C15.2 C24.2 R47.2 U2.4 R9.2 C45.2 C27.2 C39.2 C43.2 C17.2 C33.2 C41.2 C74.2 C60.2 U3.3 C59.2 RP16.6 RP16.7 RP16.8 C62.2 C64.2 R66.2 C61.2 C63.2 R63.2 C72.2 C70.2 C56.2 R49.1 C55.2 RP23.5 RP23.6 RP23.7 RP23.8 C68.2 C73.2 C54.2 C66.2 U4.E5 U4.E6 U4.E9 U4.E11 U4.E12 U4.F5 U4.F6 U4.F7 U4.F8 U4.F9 U4.F10 U4.F11 U4.F12 U4.G4 U4.G6 U4.G7 U4.G8 U4.G9 U4.G10 U4.G11 U4.G13 U4.H6 U4.H7 U4.H8 U4.H9 U4.H10 U4.H11 U4.J4 U4.J5 U4.J6 U4.J7 U4.J8 U4.J9 U4.J10 U4.J11 U4.J13 U4.K6 U4.K7 U4.K8 U4.K9 U4.K10 U4.K11 U4.L5 U4.L6 U4.L7 U4.L8 U4.L9 U4.L10 U4.L11 U4.L12 U4.M5 U4.M6 U4.M9 U4.M11 U4.M12 U4.D8 C65.2 C58.2 R51.1 C69.2 C75.2 C57.2 C67.2 C71.2 R55.2 C253.2 U9.12 U9.11 U9.20 U9.21 U5.11 U5.10 U5.17 C261.2 R206.1 C255.2 C275.2 C268.2 C81.2 C80.2 U8.8 U8.9 C257.2 C265.2 R76.2 C77.2 C127.1 R205.2 R71.2 C266.2 C271.2 Q1.3 Q1.4 C124.1 C260.2 C254.2 C94.2 C122.1 C267.2 C121.2 R87.2 R74.2 C272.2 R201.2 C125.2 U6.8 U6.9 R83.1 C269.2 C263.2 C273.2 R81.2 C274.2 R203.2 C76.2 C264.2 C270.2 U7.8 U7.9 C126.2 R82.2 C259.2 C143.2 C141.2 C130.2 C137.2 C138.2 C136.2 C142.2 C140.2 C128.2 C132.2 R94.2 C133.2 U10.11 U10.5 C146.2 D2.K C131.2 D4.K R101.2 U11.11 U11.5 C200.2 C202.2 C185.2 C194.2 C203.2 C195.2 C187.2 C198.2 C205.2 C188.2 C201.2 C190.2 C186.2 C204.2 C191.2 JP1.2 JP1.4 JP1.8 C184.2 C197.2 C189.2 C192.2 C199.2 U13.8 U13.18 U13.29 U13.46 U13.53 U13.64 U13.80 U13.90 U13.101 U13.116 U13.124 U13.134 C196.2 R138.2 R145.2 RN6.5 RN6.6 RN6.7 RN6.8 C206.2 R150.2 C193.2 U15.10 U15.19 R164.2 R178.2 R163.2 C220.2 U14.8 U24.10 U24.11 R170.2 R173.2 C207.2 R165.2 R169.2 U19.10 C224.2 U20.11 U20.12 U20.13 R159.2 C210.2 U23.11 U23.12 U23.13 U25.10 U25.11 C214.2 R166.2 C209.2 C211.2 C212.2 C217.2 R174.2 C223.2 U17.10 R162.2 C218.2 R161.2 R175.2 U16.3 R155.2 R167.2 C213.2 R177.2 R180.2 C216.2 C221.2 C208.2 C215.2 R172.2 R156.2 R168.2 R171.2 R157.2 R154.2 R158.2 U18.10 R160.2 C219.2 U21.11 U21.12 U21.13 R176.2 C222.2 U22.11 U22.12 U22.13 C230.2 C240.2 C277.2 C228.2 U27.2 U27.6 U27.9 U27.13 U28.1 U28.6 U28.13 R187.1 JP3.2 JP3.4 JP3.6 JP3.8 JP3.10 JP3.12 JP3.14 JP3.16 JP3.18 JP3.20 C234.2 C231.2 C235.2 OSC1.2 R191.2 C276.2 C239.2 C233.2 TVS2.11 C237.2 C227.2 OSC2.2 C232.2 C225.2 C226.2 C238.2 C229.2 TVS3.11 C236.2 TVS1.11 C241.2 C244.2 U31.10 U31.19 C242.2 C243.2 U29.10 U29.19 U30.10 U30.19 U32.10 U32.19 ESD4.3 ESD4.8 J4.26 J4.31 J4.36 J4.1 J4.6 J4.11 J4.16 J4.21 C245.2 ESD5.3 ESD5.8 C251.2 ESD2.3 ESD2.8 J1.22 J1.24 J1.30 J1.35 J1.2 J1.4 J1.10 J1.15 J1.40 J1.20 C249.2 ESD3.3 ESD3.8 ESD1.3 ESD1.8 MH4.1 MH3.1 J3.24 J3.26 J3.35 J3.1 J3.3 J3.5 J3.7 J3.15 J3.38 J3.19 J3.20 J3.21 C247.2 ESD6.3 ESD6.8 C248.2 C250.2 C246.2 J2.25 J2.30 J2.35 J2.5 J2.10 J2.15 J2.40 J2.20 R130.2 U12.W17 U12.V17 R128.2 R124.2 U12.T5 U12.T6 U12.P3 U12.R3 U12.V9 U12.V10 U12.R11 U12.P11 U12.G17 U12.H17 U12.L15 U12.L14 R126.2 R132.2 R221.2 R106.2 U12.K6 U12.K5 U12.K4 U12.J9 U12.J8 U12.J4 U12.J3 U12.F5 U12.F4 U12.E4 U12.H11 U12.J10 U12.E10 U12.E11 U12.E6 U12.D6 R219.2 C183.2 CN1.2 CN1.10 C313.2 C304.2 C299.2 C283.2 C307.2 C278.2 C286.2 C292.2 C300.2 C309.2 C317.2 C322.2 U12.A22 U12.A1 U12.Y9 U12.Y15 U12.Y12 U12.W21 U12.V6 U12.V2 U12.V19 U12.U13 U12.U10 U12.T8 U12.T4 U12.T16 U12.T14 U12.R21 U12.R19 U12.P6 U12.P2 U12.P17 U12.N13 U12.N11 U12.M7 U12.M19 U12.M16 U12.M10 U12.L5 U12.L21 U12.L17 U12.L13 U12.K12 U12.K10 U12.J6 U12.J2 U12.J19 U12.J16 U12.G8 U12.G6 U12.G21 U12.G18 U12.G15 U12.F13 U12.F10 U12.E7 U12.E2 U12.D4 U12.D20 U12.D16 U12.D11 U12.B9 U12.B6 U12.B18 U12.B13 U12.AB22 U12.AB1 U12.AA4 U12.AA18 U12.G5 U12.J5 C305.2 C318.2 C302.2 C288.2 C321.2 C296.2 C303.2 C310.2 C298.2 C301.2 C319.2 C314.2 C290.2 C323.2 C281.2 C279.2 C297.2 C289.2 C308.2 C291.2 C282.2 C315.2 C311.2 C287.2 C284.2 C320.2 B13.2 C285.2 C306.2 C294.2 C312.2 C316.2 C293.2 C295.2 C280.2 C324.2 | DGND | C9.2 GF1.B4 GF1.B7 GF1.B13 GF1.B16 GF1.B18 GF1.A4 GF1.A12 GF1.A15 GF1.A18 C12.2 C10.2 C6.2 C8.2 C7.2 C1.2 C11.2 C18.2 C38.2 R28.2 C21.2 C44.2 C22.2 U1.D4 U1.F4 U1.H4 U1.K4 U1.K5 U1.K6 U1.K8 U1.L11 U1.J10 U1.D10 U1.D8 U1.D6 U1.E5 U1.K10 U1.C11 U1.H12 U1.G11 U1.E11 U1.E10 U1.E6 U1.E7 U1.E8 U1.E9 U1.F5 U1.F6 U1.F7 U1.F8 U1.F9 U1.G5 U1.G6 U1.G7 U1.G8 U1.G9 U1.H5 U1.H6 U1.H7 U1.H8 U1.H9 U1.J5 U1.J6 U1.J7 U1.J8 U1.J9 U1.F12 U1.F11 C50.2 C32.2 C28.2 R20.2 R23.2 R7.2 C48.2 C42.2 C35.2 C40.2 C26.2 C19.2 C51.2 C20.2 C14.2 R27.2 C52.2 C46.2 R21.2 R45.2 C29.2 C25.2 C34.2 C30.2 C47.2 R8.2 C49.2 C31.2 C23.2 C53.2 R41.2 R26.2 C37.2 C16.2 R10.2 R46.2 C13.2 C36.2 C15.2 C24.2 R47.2 U2.4 R9.2 C45.2 C27.2 C39.2 C43.2 C17.2 C33.2 C41.2 C74.2 C60.2 U3.3 C59.2 RP16.6 RP16.7 RP16.8 C62.2 C64.2 R66.2 C61.2 C63.2 R63.2 C72.2 C70.2 C56.2 R49.1 C55.2 RP23.5 RP23.6 RP23.7 RP23.8 C68.2 C73.2 C54.2 C66.2 U4.E5 U4.E6 U4.E9 U4.E11 U4.E12 U4.F5 U4.F6 U4.F7 U4.F8 U4.F9 U4.F10 U4.F11 U4.F12 U4.G4 U4.G6 U4.G7 U4.G8 U4.G9 U4.G10 U4.G11 U4.G13 U4.H6 U4.H7 U4.H8 U4.H9 U4.H10 U4.H11 U4.J4 U4.J5 U4.J6 U4.J7 U4.J8 U4.J9 U4.J10 U4.J11 U4.J13 U4.K6 U4.K7 U4.K8 U4.K9 U4.K10 U4.K11 U4.L5 U4.L6 U4.L7 U4.L8 U4.L9 U4.L10 U4.L11 U4.L12 U4.M5 U4.M6 U4.M9 U4.M11 U4.M12 U4.D8 C65.2 C58.2 R51.1 C69.2 C75.2 C57.2 C67.2 C71.2 R55.2 U9.12 U9.11 U9.20 U9.21 U5.11 U5.10 U5.17 C261.2 R206.1 C255.2 C268.2 C81.2 C80.2 U8.8 U8.9 C257.2 C265.2 R76.2 C77.2 C127.1 R205.2 R71.2 C266.2 C271.2 Q1.3 Q1.4 C124.1 C260.2 C254.2 C94.2 C122.1 C267.2 C121.2 R87.2 R74.2 C272.2 R201.2 C125.2 U6.8 U6.9 R83.1 C269.2 C263.2 C273.2 R81.2 R203.2 C76.2 C264.2 C270.2 U7.8 U7.9 C126.2 R82.2 C143.2 C141.2 C130.2 C137.2 C138.2 C136.2 C142.2 C140.2 C128.2 C132.2 C133.2 U10.11 U10.5 C146.2 D2.K C131.2 D4.K R101.2 U11.11 U11.5 C200.2 C202.2 C185.2 C194.2 C203.2 C195.2 C187.2 C198.2 C205.2 C188.2 C201.2 C190.2 C186.2 C204.2 C191.2 JP1.2 JP1.4 JP1.8 C184.2 C197.2 C189.2 C192.2 C199.2 U13.8 U13.18 U13.29 U13.46 U13.53 U13.64 U13.80 U13.90 U13.101 U13.116 U13.124 U13.134 C196.2 R138.2 R145.2 RN6.5 RN6.6 RN6.7 RN6.8 C206.2 R150.2 C193.2 U15.10 U15.19 R164.2 R178.2 R163.2 C220.2 U14.8 U24.10 U24.11 R170.2 R173.2 C207.2 R165.2 R169.2 U19.10 C224.2 U20.11 U20.12 U20.13 R159.2 C210.2 U23.11 U23.12 U23.13 U25.10 U25.11 C214.2 R166.2 C209.2 C211.2 C212.2 C217.2 R174.2 C223.2 U17.10 R162.2 C218.2 R161.2 R175.2 U16.3 R155.2 R167.2 C213.2 R177.2 R180.2 C216.2 C221.2 C208.2 C215.2 R172.2 R156.2 R168.2 R171.2 R157.2 R154.2 R158.2 U18.10 R160.2 C219.2 U21.11 U21.12 U21.13 R176.2 C222.2 U22.11 U22.12 U22.13 C230.2 C240.2 C277.2 C228.2 U27.2 U27.6 U27.9 U27.13 U28.1 U28.6 U28.13 R187.1 JP3.2 JP3.4 JP3.6 JP3.8 JP3.10 JP3.12 JP3.14 JP3.16 JP3.18 JP3.20 C234.2 C231.2 C235.2 OSC1.2 R191.2 C276.2 C239.2 C233.2 TVS2.11 C237.2 C227.2 OSC2.2 C232.2 C225.2 C226.2 C238.2 C229.2 TVS3.11 C236.2 TVS1.11 C241.2 C244.2 U31.10 U31.19 C242.2 C243.2 U29.10 U29.19 U30.10 U30.19 U32.10 U32.19 ESD4.3 ESD4.8 J4.26 J4.31 J4.36 J4.1 J4.6 J4.11 J4.16 J4.21 C245.2 ESD5.3 ESD5.8 C251.2 ESD2.3 ESD2.8 J1.22 J1.24 J1.30 J1.35 J1.2 J1.4 J1.10 J1.15 J1.40 J1.20 C249.2 ESD3.3 ESD3.8 ESD1.3 ESD1.8 MH4.1 MH3.1 J3.24 J3.26 J3.35 J3.1 J3.3 J3.5 J3.7 J3.15 J3.38 J3.19 J3.20 J3.21 C247.2 ESD6.3 ESD6.8 C248.2 C250.2 C246.2 J2.25 J2.30 J2.35 J2.5 J2.10 J2.15 J2.40 J2.20 R130.2 U12.W17 U12.V17 R128.2 R124.2 U12.T5 U12.T6 U12.P3 U12.R3 U12.V9 U12.V10 U12.R11 U12.P11 U12.G17 U12.H17 U12.L15 U12.L14 R126.2 R132.2 R221.2 R106.2 U12.K6 U12.K5 U12.K4 U12.J9 U12.J8 U12.J4 U12.J3 U12.F5 U12.F4 U12.E4 U12.H11 U12.J10 U12.E10 U12.E11 U12.E6 U12.D6 R219.2 C183.2 CN1.2 CN1.10 C313.2 C304.2 C299.2 C283.2 C307.2 C278.2 C286.2 C292.2 C300.2 C309.2 C317.2 C322.2 U12.A22 U12.A1 U12.Y9 U12.Y15 U12.Y12 U12.W21 U12.V6 U12.V2 U12.V19 U12.U13 U12.U10 U12.T8 U12.T4 U12.T16 U12.T14 U12.R21 U12.R19 U12.P6 U12.P2 U12.P17 U12.N13 U12.N11 U12.M7 U12.M19 U12.M16 U12.M10 U12.L5 U12.L21 U12.L17 U12.L13 U12.K12 U12.K10 U12.J6 U12.J2 U12.J19 U12.J16 U12.G8 U12.G6 U12.G21 U12.G18 U12.G15 U12.F13 U12.F10 U12.E7 U12.E2 U12.D4 U12.D20 U12.D16 U12.D11 U12.B9 U12.B6 U12.B18 U12.B13 U12.AB22 U12.AB1 U12.AA4 U12.AA18 U12.G5 U12.J5 C305.2 C318.2 C302.2 C288.2 C321.2 C296.2 C303.2 C310.2 C298.2 C301.2 C319.2 C314.2 C290.2 C323.2 C281.2 C279.2 C297.2 C289.2 C308.2 C291.2 C282.2 C315.2 C311.2 C287.2 C284.2 C320.2 B13.2 C285.2 C306.2 C294.2 C312.2 C316.2 C293.2 C295.2 C280.2 C324.2 C274.2 C275.2 R94.2
C0603 | C0603 | C66 | C0603 | 0.1uF_50V | C66 | DITHERNOISE | R136.1 U12.U1 | DITHERNOISE | R136.1 U12.U1
C0603 | C0603 | C67 | C0603 | 0.1uF_50V | C67 | DP0 | RP23.1 TP15.1 U4.D14 | DP0 | RP23.1 TP15.1 U4.D14
CT603225C | CT603225C | C68 | CT603225C | 22uF_16V | C68 | DP1 | RP23.2 TP14.1 U4.B16 | DP1 | RP23.2 TP14.1 U4.B16
C0603 | C0603 | C69 | C0603 | 0.1uF_50V | C69 | DP2 | TP13.1 RP23.3 U4.C14 | DP2 | TP13.1 RP23.3 U4.C14
C0402 | C0402 | C7 | C0402 | 0.01uF_50V | C7 | DP3 | TP12.1 RP23.4 U4.D13 | DP3 | TP12.1 RP23.4 U4.D13
C0603 | C0603 | C70 | C0603 | 0.1uF_50V | C70 | DT/R# | RP14.3 U4.P7 | DT/R# | RP14.3 U4.P7
C0603 | C0603 | C71 | C0603 | 0.1uF_50V | C71 | D_+1V2 | R80.1 U8.6 C257.1 C258.1 C271.1 C307.1 C309.1 U12.N12 U12.N10 U12.M13 U12.M12 U12.M11 U12.L12 U12.L11 U12.L10 U12.K13 U12.K11 U12.J7 C305.1 B4.1 C310.1 C308.1 C311.1 C306.1 C312.1 | D_+1V2 | R80.1 U8.6 C257.1 C258.1 C271.1 C307.1 C309.1 U12.N12 U12.N10 U12.M13 U12.M12 U12.M11 U12.L12 U12.L11 U12.L10 U12.K13 U12.K11 U12.J7 C305.1 B4.1 C310.1 C308.1 C311.1 C306.1 C312.1
C0603 | C0603 | C72 | C0603 | 0.1uF_50V | C72 | D_+1V5 | C18.1 U1.G4 U1.K7 U1.D7 U1.H10 U1.G10 C28.1 C14.1 L1.1 L2.1 C16.1 C13.1 C15.1 C17.1 C261.1 C262.1 R79.1 C272.1 U7.6 | D_+1V5 | C18.1 U1.G4 U1.K7 U1.D7 U1.H10 U1.G10 C28.1 C14.1 L1.1 L2.1 C16.1 C13.1 C15.1 C17.1 C261.1 C262.1 R79.1 C272.1 U7.6
C0603 | C0603 | C73 | C0603 | 0.1uF_50V | C73 | D_+2V5 | C74.1 C72.1 C70.1 C68.1 C73.1 U4.D9 U4.F4 U4.F13 U4.K4 U4.K13 U4.N9 U4.D7 C69.1 C75.1 C71.1 C255.1 R69.1 U6.6 C270.1 C256.1 | D_+2V5 | C74.1 C72.1 C70.1 C68.1 C73.1 U4.D9 U4.F4 U4.F13 U4.K4 U4.K13 U4.N9 U4.D7 C69.1 C75.1 C71.1 C255.1 R69.1 U6.6 C270.1 C256.1 C322.1 U12.R8 U12.H15 U12.H8 U12.T15 U12.H7 C318.1 C321.1 C319.1 C323.1 C320.1
C0603 | C0603 | C74 | C0603 | 0.1uF_50V | C74 | D_+3V3 | RP2.1 RP2.2 RP2.3 RP2.4 R40.1 C38.1 RP4.1 RP4.2 RP4.3 RP4.4 R24.1 R44.1 C44.1 U1.E4 U1.H3 U1.J4 U1.L8 U1.K9 U1.D9 U1.C7 U1.D5 U1.J12 R42.1 R25.1 C42.1 C40.1 R29.1 C46.1 R37.1 R22.1 R18.1 RP1.1 RP1.2 RP1.3 RP1.4 R39.1 C47.1 R48.1 C53.1 R33.1 R38.1 C37.1 L3.1 R14.1 R35.1 R17.1 U2.8 C45.1 R15.1 R19.1 C39.1 R43.1 R16.1 C43.1 C41.1 RP3.1 RP3.2 RP3.3 RP3.4 RP6.5 RP6.6 RP6.7 RP6.8 RP18.1 RP18.2 RP18.3 RP18.4 C60.1 U3.5 RP14.6 RP14.7 R62.2 R209.1 RP31.1 RP31.2 RP31.3 RP31.4 RP17.5 RP17.6 RP17.7 RP17.8 RP19.1 RP19.2 RP19.3 RP19.4 RP16.5 RP21.1 RP21.2 RP21.3 RP21.4 C62.1 RP27.1 RP27.2 RP27.3 RP27.4 C64.1 RP10.5 RP10.6 RP10.7 RP10.8 RP8.1 RP8.2 RP8.3 RP8.4 C61.1 RP12.5 RP12.6 RP12.7 RP24.5 RP24.6 RP24.7 RP24.8 C63.1 R56.2 RP15.5 RP15.6 RP15.7 RP15.8 R64.2 RP26.1 RP26.2 RP26.3 RP26.4 C54.1 R59.1 C66.1 U4.E7 U4.E8 U4.E10 U4.G5 U4.G12 U4.H5 U4.H12 U4.J12 U4.K5 U4.K12 U4.M7 U4.M8 U4.M10 U4.A7 RP25.5 RP25.6 RP25.7 RP25.8 RP13.5 RP13.6 RP13.7 RP13.8 R210.1 C65.1 RP29.5 RP29.6 RP29.7 RP29.8 RP30.5 RP30.6 RP30.7 RP30.8 RP7.5 RP7.6 RP7.7 RP7.8 R58.2 RP5.5 RP5.6 RP5.7 RP5.8 RP20.2 RP20.3 RP20.4 RP9.1 RP9.2 RP9.3 RP9.4 R61.1 R60.2 RP11.5 RP11.6 RP11.7 RP11.8 R57.2 RP28.5 RP28.6 RP28.7 RP28.8 C67.1 R65.2 R54.2 U9.9 C268.1 B11.1 B10.1 B9.1 L6.1 C121.1 R99.1 C143.1 L11.1 C138.1 L10.2 R92.1 U11.8 RP49.1 RP49.2 RP49.3 RP49.4 RP54.5 RP54.6 RP54.7 RP54.8 RP41.5 RP41.6 RP41.7 RP41.8 R134.2 RP47.5 RP47.6 RP47.7 RP47.8 RP35.5 RP35.6 RP35.7 RP35.8 RP51.5 RP51.6 RP51.7 RP51.8 R133.2 R135.2 RP44.1 RP44.2 RP44.3 RP44.4 RP38.5 RP38.6 RP38.7 RP38.8 U13.118 U13.123 U13.135 C202.1 C185.1 C194.1 C203.1 R146.2 C195.1 R142.2 C187.1 C198.1 C205.1 C188.1 C201.1 R141.2 R149.2 C190.1 C186.1 R143.2 R139.1 C204.1 R147.2 C191.1 JP1.6 C184.1 C197.1 U13.79 U13.88 U13.102 C189.1 R148.2 C192.1 RN5.5 RN5.6 RN5.7 RN5.8 C199.1 U13.37 U13.51 U13.66 U13.7 U13.16 U13.30 U13.36 U13.72 U13.108 U13.144 C196.1 R144.2 C206.1 C193.1 U24.1 U24.20 U19.20 C224.1 U20.1 R151.1 C210.1 U23.1 U25.1 U25.20 C211.1 C212.1 C223.1 U17.20 C218.1 C213.1 C216.1 R153.1 C221.1 D5.A U18.20 C219.1 U21.1 C222.1 U22.1 R179.1 C240.1 U28.12 U28.24 U28.19 L13.1 C239.1 L14.1 C238.1 L16.1 R192.1 D6.A R193.1 D7.A J1.5 J3.18 RP33.5 RP33.6 RP33.7 RP33.8 RP32.5 RP32.6 RP32.7 RP32.8 R123.1 R121.2 R125.1 R122.2 R127.1 U12.N4 RP34.1 RP34.2 RP34.3 RP34.4 R131.1 R129.1 R111.1 R107.2 C183.1 R220.1 R108.2 R218.1 R112.1 R113.1 CN1.4 B12.2 C304.1 C299.1 C283.1 C278.1 C286.1 C292.1 C300.1 U12.L6 U12.K7 U12.M6 U12.L7 U12.R6 U12.P7 U12.N7 U12.N6 U12.U9 U12.U8 U12.T9 U12.T11 U12.T10 U12.U14 U12.U12 U12.U11 U12.T13 U12.T12 U12.T17 U12.R17 U12.R16 U12.P16 U12.N16 U12.N17 U12.M17 U12.L16 U12.K17 U12.K16 U12.J17 U12.H16 U12.G14 U12.G13 U12.G12 U12.F14 U12.F12 U12.G11 U12.G10 U12.F9 U12.F11 C302.1 C288.1 C296.1 C303.1 C298.1 C301.1 C290.1 C281.1 C279.1 C297.1 C289.1 C291.1 C282.1 C287.1 C284.1 C285.1 C294.1 C293.1 C295.1 C280.1 | D_+3V3 | RP2.1 RP2.2 RP2.3 RP2.4 R40.1 C38.1 RP4.1 RP4.2 RP4.3 RP4.4 R24.1 R44.1 C44.1 U1.E4 U1.H3 U1.J4 U1.L8 U1.K9 U1.D9 U1.C7 U1.D5 U1.J12 R42.1 R25.1 C42.1 C40.1 R29.1 C46.1 R37.1 R22.1 R18.1 RP1.1 RP1.2 RP1.3 RP1.4 R39.1 C47.1 R48.1 C53.1 R33.1 R38.1 C37.1 L3.1 R14.1 R35.1 R17.1 U2.8 C45.1 R15.1 R19.1 C39.1 R43.1 R16.1 C43.1 C41.1 RP3.1 RP3.2 RP3.3 RP3.4 RP6.5 RP6.6 RP6.7 RP6.8 RP18.1 RP18.2 RP18.3 RP18.4 C60.1 U3.5 RP14.6 RP14.7 R62.2 R209.1 RP31.1 RP31.2 RP31.3 RP31.4 RP17.5 RP17.6 RP17.7 RP17.8 RP19.1 RP19.2 RP19.3 RP19.4 RP16.5 RP21.1 RP21.2 RP21.3 RP21.4 C62.1 RP27.1 RP27.2 RP27.3 RP27.4 C64.1 RP10.5 RP10.6 RP10.7 RP10.8 RP8.1 RP8.2 RP8.3 RP8.4 C61.1 RP12.5 RP12.6 RP12.7 RP24.5 RP24.6 RP24.7 RP24.8 C63.1 R56.2 RP15.5 RP15.6 RP15.7 RP15.8 R64.2 RP26.1 RP26.2 RP26.3 RP26.4 C54.1 R59.1 C66.1 U4.E7 U4.E8 U4.E10 U4.G5 U4.G12 U4.H5 U4.H12 U4.J12 U4.K5 U4.K12 U4.M7 U4.M8 U4.M10 U4.A7 RP25.5 RP25.6 RP25.7 RP25.8 RP13.5 RP13.6 RP13.7 RP13.8 R210.1 C65.1 RP29.5 RP29.6 RP29.7 RP29.8 RP30.5 RP30.6 RP30.7 RP30.8 RP7.5 RP7.6 RP7.7 RP7.8 R58.2 RP5.5 RP5.6 RP5.7 RP5.8 RP20.2 RP20.3 RP20.4 RP9.1 RP9.2 RP9.3 RP9.4 R61.1 R60.2 RP11.5 RP11.6 RP11.7 RP11.8 R57.2 RP28.5 RP28.6 RP28.7 RP28.8 C67.1 R65.2 R54.2 U9.9 C268.1 B11.1 B10.1 B9.1 L6.1 C121.1 R99.1 C143.1 L11.1 C138.1 L10.2 R92.1 U11.8 RP49.1 RP49.2 RP49.3 RP49.4 RP54.5 RP54.6 RP54.7 RP54.8 RP41.5 RP41.6 RP41.7 RP41.8 R134.2 RP47.5 RP47.6 RP47.7 RP47.8 RP35.5 RP35.6 RP35.7 RP35.8 RP51.5 RP51.6 RP51.7 RP51.8 R133.2 R135.2 RP44.1 RP44.2 RP44.3 RP44.4 RP38.5 RP38.6 RP38.7 RP38.8 U13.118 U13.123 U13.135 C202.1 C185.1 C194.1 C203.1 R146.2 C195.1 R142.2 C187.1 C198.1 C205.1 C188.1 C201.1 R141.2 R149.2 C190.1 C186.1 R143.2 R139.1 C204.1 R147.2 C191.1 JP1.6 C184.1 C197.1 U13.79 U13.88 U13.102 C189.1 R148.2 C192.1 RN5.5 RN5.6 RN5.7 RN5.8 C199.1 U13.37 U13.51 U13.66 U13.7 U13.16 U13.30 U13.36 U13.72 U13.108 U13.144 C196.1 R144.2 C206.1 C193.1 U24.1 U24.20 U19.20 C224.1 U20.1 R151.1 C210.1 U23.1 U25.1 U25.20 C211.1 C212.1 C223.1 U17.20 C218.1 C213.1 C216.1 R153.1 C221.1 D5.A U18.20 C219.1 U21.1 C222.1 U22.1 R179.1 C240.1 U28.12 U28.24 U28.19 L13.1 C239.1 L14.1 C238.1 L16.1 R192.1 D6.A R193.1 D7.A J1.5 J3.18 RP33.5 RP33.6 RP33.7 RP33.8 RP32.5 RP32.6 RP32.7 RP32.8 R123.1 R121.2 R125.1 R122.2 R127.1 U12.N4 RP34.1 RP34.2 RP34.3 RP34.4 R131.1 R129.1 R111.1 R107.2 C183.1 R220.1 R108.2 R218.1 R112.1 R113.1 CN1.4 B12.2 C304.1 C299.1 C283.1 C278.1 C286.1 C292.1 C300.1 U12.L6 U12.K7 U12.M6 U12.L7 U12.R6 U12.P7 U12.N7 U12.N6 U12.U9 U12.U8 U12.T9 U12.T11 U12.T10 U12.U14 U12.U12 U12.U11 U12.T13 U12.T12 U12.T17 U12.R17 U12.R16 U12.P16 U12.N16 U12.N17 U12.M17 U12.L16 U12.K17 U12.K16 U12.J17 U12.H16 U12.G14 U12.G13 U12.G12 U12.F14 U12.F12 U12.G11 U12.G10 U12.F9 U12.F11 C302.1 C288.1 C296.1 C303.1 C298.1 C301.1 C290.1 C281.1 C279.1 C297.1 C289.1 C291.1 C282.1 C287.1 C284.1 C285.1 C294.1 C293.1 C295.1 C280.1
C0603 | C0603 | C75 | C0603 | 0.1uF_50V | C75 | D_+5V_1 | R52.1 R53.1 U9.14 U9.15 U9.16 R85.1 C269.1 R152.1 C220.1 U14.29 U20.23 U20.24 U23.23 U23.24 C214.1 C209.1 C217.1 U16.5 C208.1 C215.1 U21.23 U21.24 U22.23 U22.24 L15.1 | D_+5V_1 | R52.1 R53.1 U9.14 U9.15 U9.16 R85.1 C269.1 R152.1 C220.1 U14.29 U20.23 U20.24 U23.23 U23.24 C214.1 C209.1 C217.1 U16.5 C208.1 C215.1 U21.23 U21.24 U22.23 U22.24 L15.1
C121010 | C121010 | C76 | C121010 | 22uF_16V | C76 | D_+5V_1_BST_20 | U9.8 C123.2 | D_+5V_1_BST_20 | U9.8 C123.2
C121010 | C121010 | C77 | C121010 | 22uF_16V | C77 | D_+5V_1_COMP | U9.18 R86.2 C125.1 | D_+5V_1_COMP | U9.18 R86.2 C125.1
C0603 | C0603 | C78 | C0603 | 0.1uF_25V | C78 | D_+5V_1_FSW | U9.3 R84.1 | D_+5V_1_FSW | U9.3 R84.1
C0603 | C0603 | C79 | C0603 | 0.01uF_50V | C79 | D_+5V_1_ILIM | U9.19 R83.2 | D_+5V_1_ILIM | U9.19 R83.2
C0402 | C0402 | C8 | C0402 | 0.01uF_50V | C8 | D_+5V_1_SS | U9.10 C124.2 | D_+5V_1_SS | U9.10 C124.2
C121010 | C121010 | C80 | C121010 | 22uF_16V | C80 | D_+5V_1_SW_S | U9.7 U9.5 U9.4 U9.6 C123.1 R84.2 L6.2 | D_+5V_1_SW_S | U9.7 U9.5 U9.4 U9.6 C123.1 R84.2 L6.2
C0603 | C0603 | C81 | C0603 | 1uF_16V | C81 | D_+5V_1_VCC | U9.2 U9.1 C127.2 C122.2 | D_+5V_1_VCC | U9.2 U9.1 C127.2 C122.2
C0402 | C0402 | C9 | C0402 | 0.01uF_50V | C9 | D_+5V_B | R68.1 C80.1 C79.1 L5.2 C245.1 J1.25 J3.39 J3.40 | D_+5V_B | R68.1 C80.1 C79.1 L5.2 C245.1 J1.25 J3.39 J3.40
C0603 | C0603 | C94 | C0603 | NI_0.047uF_25V | C94 | EECS | RP22.2 U4.A8 | EECS | RP22.2 U4.A8
C060304 | C060304 | C95 | C060304 | 680pF_50V | C95 | EEDATA/TS3 | RP22.3 U4.C8 | EEDATA/TS3 | RP22.3 U4.C8
C0603 | C0603 | C96 | C0603 | 0.01uF_50V | C96 | EESK/TS4 | RP22.1 U4.B8 | EESK/TS4 | RP22.1 U4.B8
SCNN_JVE_22L8702-10M00B | SCNN_JVE_22L8702-10M00B | CN1 | SCNN_JVE_22L8702-10M00B | PH_10_S1.27mm | CN1 | ENUM# | R56.1 U4.P6 | ENUM# | R56.1 U4.P6
SDIO_MCC_SOD123FL | SDIO_MCC_SOD123FL | D1 | SDIO_MCC_SOD123FL | SL14PL-TP_40V | D1 | EXTADTRIG | U32.11 J3.25 | EXTADTRIG | U32.11 J3.25
SDIO_MCC_SOD123FL | SDIO_MCC_SOD123FL | D2 | SDIO_MCC_SOD123FL | SL14PL-TP_40V | D2 | EXTTIMEBASE | U32.14 J3.2 | EXTTIMEBASE | U32.14 J3.2
SDIO_MCC_SOD123FL | SDIO_MCC_SOD123FL | D3 | SDIO_MCC_SOD123FL | SL14PL-TP_40V | D3 | EXT_ARB_EN | U1.C10 R20.1 R18.2 | EXT_ARB_EN | U1.C10 R20.1 R18.2
SDIO_MCC_SOD123FL | SDIO_MCC_SOD123FL | D4 | SDIO_MCC_SOD123FL | SL14PL-TP_40V | D4 | FPGA_CONFSEL | U12.H10 R219.1 R218.2 | FPGA_CONFSEL | U12.H10 R219.1 R218.2
SDIO_SOD123_1N4148W | SDIO_SOD123_1N4148W | D5 | SDIO_SOD123_1N4148W | NI_1N4148W-TG-WS_100V | D5 | FPGA_LCLK | C234.1 R186.2 U12.K21 | FPGA_LCLK | C234.1 R186.2 U12.K21
SDIO_SOD123_1N4148W | SDIO_SOD123_1N4148W | D6 | SDIO_SOD123_1N4148W | 1N4148W-TG-WS_100V | D6 | FPGA_NCONFIG | U13.111 R222.2 | FPGA_NCONFIG | U13.111 R222.2
SDIO_SOD123_1N4148W | SDIO_SOD123_1N4148W | D7 | SDIO_SOD123_1N4148W | 1N4148W-TG-WS_100V | D7 | FPGA_RST | U13.115 J3.30 U12.L2 | FPGA_RST | U13.115 J3.30 U12.L2
DFN10_2D5X1XD6 | DFN10_2D5X1XD6 | ESD1 | DFN10_2D5X1XD6 | SP1004U-ULC-04UTG | ESD1 | FPGA_TCK | U13.125 RN8.1 | FPGA_TCK | U13.125 RN8.1
DFN10_2D5X1XD6 | DFN10_2D5X1XD6 | ESD2 | DFN10_2D5X1XD6 | SP1004U-ULC-04UTG | ESD2 | FPGA_TDI | U13.113 RN8.4 | FPGA_TDI | U13.113 RN8.4
DFN10_2D5X1XD6 | DFN10_2D5X1XD6 | ESD3 | DFN10_2D5X1XD6 | SP1004U-ULC-04UTG | ESD3 | FPGA_TDO | U13.117 RN8.2 | FPGA_TDO | U13.117 RN8.2
DFN10_2D5X1XD6 | DFN10_2D5X1XD6 | ESD4 | DFN10_2D5X1XD6 | SP1004U-ULC-04UTG | ESD4 | FPGA_TMS | U13.114 RN8.3 | FPGA_TMS | U13.114 RN8.3
DFN10_2D5X1XD6 | DFN10_2D5X1XD6 | ESD5 | DFN10_2D5X1XD6 | SP1004U-ULC-04UTG | ESD5 | FPGA_VCCD_PLL | C313.1 C317.1 U12.T7 U12.G16 U12.G7 U12.U16 B4.2 C314.1 C315.1 C316.1 | FPGA_VCCD_PLL | C313.1 C317.1 U12.T7 U12.G16 U12.G7 U12.U16 B4.2 C314.1 C315.1 C316.1
DFN10_2D5X1XD6 | DFN10_2D5X1XD6 | ESD6 | DFN10_2D5X1XD6 | SP1004U-ULC-04UTG | ESD6 | FRAME# | U1.J2 RP3.5 U4.G2 | FRAME# | U1.J2 RP3.5 U4.G2
GF_EPCIX1_1 | GF_EPCIX1_1 | GF1 | GF_EPCIX1_1 | PCIe_x1_36 | GF1 | FRESET | U12.L8 R211.2 | FRESET | U12.Y2 R211.2
SCNN_SUYIN_800130MA040_B_1 | SCNN_SUYIN_800130MA040_B_1 | J1 | SCNN_SUYIN_800130MA040_B_1 | BTB_40_S0.8mm | J1 | GNT# | U1.A5 U4.D5 | GNT# | U1.A5 U4.D5
SCNN_SUYIN_800130MA040_B_1 | SCNN_SUYIN_800130MA040_B_1 | J2 | SCNN_SUYIN_800130MA040_B_1 | BTB_40_S0.8mm | J2 | GPIO1 | U1.M9 R15.2 | GPIO1 | U1.M9 R15.2
SCNN_SUYIN_800130MA040_B_1 | SCNN_SUYIN_800130MA040_B_1 | J3 | SCNN_SUYIN_800130MA040_B_1 | BTB_40_S0.8mm | J3 | GPIO2 | U1.N10 R16.2 | GPIO2 | U1.N10 R16.2
SCNN_SUYIN_800130MA040_B_1 | SCNN_SUYIN_800130MA040_B_1 | J4 | SCNN_SUYIN_800130MA040_B_1 | BTB_40_S0.8mm | J4 | GPTC0_GATE | U31.12 J4.19 | GPTC0_GATE | U31.12 J4.19
SCNN_JVE_22L8702-10M00B | SCNN_JVE_22L8702-10M00B | JP1 | SCNN_JVE_22L8702-10M00B | PH_10_S1.27mm | JP1 | GPTC0_OUT | RP43.3 U12.N1 | GPTC0_OUT | RP43.3 U12.N1
DCNN_JVE_21N12564_03S10X_1 | DCNN_JVE_21N12564_03S10X_1 | JP2 | DCNN_JVE_21N12564_03S10X_2 | PH_3_2.54mm | JP2 | GPTC0_SRC | U31.13 J4.20 | GPTC0_SRC | U31.13 J4.20
DCNN_JVE_23N6960-20D10X | DCNN_JVE_23N6960-20D10X | JP3 | DCNN_JVE_23N6960-20D10X | BH_20_R2.54mm | JP3 | GPTC0_UPDOWN | U31.11 J4.17 | GPTC0_UPDOWN | U31.11 J4.17
L0603_1 | L0603_1 | L1 | L0603_1 | 120_100MHz_2A | L1 | GPTC1_GATE | U31.17 J4.39 | GPTC1_GATE | U31.17 J4.39
SIND_DELTA_SIWC73 | SIND_DELTA_SIWC73 | L10 | SIND_DELTA_SIWC73 | 6.8uH_1.76A | L10 | GPTC1_OUT | RP43.4 U12.P1 | GPTC1_OUT | RP43.4 U12.P1
SIND_MURATA_LQH66S | SIND_MURATA_LQH66S | L11 | SIND_MURATA_LQH66S | 22uH_1.1A | L11 | GPTC1_SRC | U31.18 J4.40 | GPTC1_SRC | U31.18 J4.40
SIND_MURATA_LQH66S | SIND_MURATA_LQH66S | L12 | SIND_MURATA_LQH66S | 22uH_1.1A | L12 | GPTC1_UPDOWN | U31.16 J4.37 | GPTC1_UPDOWN | U31.16 J4.37
L1206 | L1206 | L13 | L1206 | 300_100MHz_0.4A | L13 | HOSTEN# | R60.1 U4.B12 | HOSTEN# | R60.1 U4.B12
L1206 | L1206 | L14 | L1206 | 300_100MHz_0.4A | L14 | HW0 | U12.L22 R124.1 R123.2 | HW0 | U12.L22 R124.1 R123.2
L1206 | L1206 | L15 | L1206 | NI_1K_+-1% | L15 | HW1 | U12.M22 R125.2 R126.1 | HW1 | U12.M22 R125.2 R126.1
L1206 | L1206 | L16 | L1206 | NI_1K_+-1% | L16 | HW2 | U12.N22 R128.1 R127.2 | HW2 | U12.N22 R128.1 R127.2
L0603_1 | L0603_1 | L2 | L0603_1 | 120_100MHz_2A | L2 | HW3 | R130.1 U12.P22 R129.2 | HW3 | R130.1 U12.P22 R129.2
L0603_1 | L0603_1 | L3 | L0603_1 | 120_100MHz_2A | L3 | HW4 | U12.R22 R131.2 R132.1 | HW4 | U12.R22 R131.2 R132.1
L080504 | L080504 | L4 | L080504 | 80_100MHz_6A | L4 | ID0 | U13.138 RN6.4 SW1.1 | ID0 | U13.138 RN6.4 SW1.1
SIND_COILCRAFT_MSS1038 | SIND_COILCRAFT_MSS1038 | L5 | SIND_COILCRAFT_MSS1038 | 15uH_3.6A | L5 | ID1 | U13.133 RN6.3 SW1.2 | ID1 | U13.133 RN6.3 SW1.2
SIND_COILCRAFT_LPS4018-102NL | SIND_COILCRAFT_LPS4018-102NL | L6 | SIND_COILCRAFT_LPS4018-102NL | 1uH_3.1A | L6 | ID2 | U13.132 RN6.2 SW1.3 | ID2 | U13.132 RN6.2 SW1.3
SIND_DELTA_SIWC73 | SIND_DELTA_SIWC73 | L7 | SIND_DELTA_SIWC73 | 6.8uH_1.76A | L7 | ID3 | U13.128 RN6.1 SW1.4 | ID3 | U13.128 RN6.1 SW1.4
SIND_MURATA_LQH66S | SIND_MURATA_LQH66S | L8 | SIND_MURATA_LQH66S | 22uH_1.1A | L8 | IDDQEN# | U4.B7 R57.1 | IDDQEN# | U4.B7 R57.1
SIND_MURATA_LQH66S | SIND_MURATA_LQH66S | L9 | SIND_MURATA_LQH66S | 22uH_1.1A | L9 | IDSEL | R13.2 U4.D3 | IDSEL | R13.2 U4.D3
PTH3D5_7_DAQ-2000CB | PTH3D5_7_DAQ-2000CB | MH1 | PTH3D5_7_DAQ-2000CB | VPSH_HOLE_9P_0 | MH1 | INTA# | U1.M6 RP1.5 U4.B4 | INTA# | U1.M6 RP1.5 U4.B4
PTH3D5_7_DAQ-2000CB | PTH3D5_7_DAQ-2000CB | MH2 | PTH3D5_7_DAQ-2000CB | VPSH_HOLE_9P_0 | MH2 | INTB# | U1.N6 RP1.6 | INTB# | U1.N6 RP1.6
PTH2D7_5D5 | PTH2D7_5D5 | MH3 | PTH2D7_5D5 | PTH2D7_5D5 | MH3 | INTC# | U1.M7 RP1.7 | INTC# | U1.M7 RP1.7
PTH2D7_5D5 | PTH2D7_5D5 | MH4 | PTH2D7_5D5 | PTH2D7_5D5 | MH4 | INTD# | U1.L7 RP1.8 | INTD# | U1.L7 RP1.8
SOSC4_2D5X2XD9_SG-210STF | SOSC4_2D5X2XD9_SG-210STF | OSC1 | SOSC4_2D5X2XD9_SG-210STF | 40MHz_15pF | OSC1 | INTI | R64.1 U4.C11 TP28.1 U12.Y1 | INTI | R64.1 U4.C11 TP28.1 U12.Y1
SOSC4_2D5X2XD9_DSC1001 | SOSC4_2D5X2XD9_DSC1001 | OSC2 | SOSC4_2D5X2XD9_DSC1001 | NI_1K_+-1% | OSC2 | IRDY# | U1.J1 RP3.6 U4.G1 | IRDY# | U1.J1 RP3.6 U4.G1
DFET_ST | DFET_ST | Q1 | DFET_ST | IRF6614TRPBF_12.7A/40V | Q1 | LA10 | RP8.5 U4.P12 | LA10 | RP8.5 U4.P12
R0402 | R0402 | R10 | R0402 | 1K_+-1% | R10 | LA11 | RP8.6 U4.N11 | LA11 | RP8.6 U4.N11
R0603 | R0603 | R100 | R0603 | 15K_+-1% | R100 | LA12 | RP8.7 U4.T13 | LA12 | RP8.7 U4.T13
R0603 | R0603 | R101 | R0603 | 15K_+-1% | R101 | LA13 | RP8.8 U4.R12 | LA13 | RP8.8 U4.R12
R0603 | R0603 | R102 | R0603 | 16K_+-1% | R102 | LA14 | RP9.5 U4.T12 | LA14 | RP9.5 U4.T12
R0603 | R0603 | R103 | R0603 | 88.7K_+-1% | R103 | LA15 | RP9.6 U4.R11 | LA15 | RP9.6 U4.R11
R0402 | R0402 | R106 | R0402 | 10K_+-1% | R106 | LA16 | RP9.7 U4.P11 | LA16 | RP9.7 U4.P11
R0402 | R0402 | R107 | R0402 | 10K_+-1% | R107 | LA17 | RP9.8 U4.N10 | LA17 | RP9.8 U4.N10
R0402 | R0402 | R108 | R0402 | 10K_+-1% | R108 | LA18 | RP10.4 U4.T11 | LA18 | RP10.4 U4.T11
R0603 | R0603 | R11 | R0603 | NI_0ohm_+-1% | R11 | LA19 | RP10.3 U4.P10 | LA19 | RP10.3 U4.P10
R0402 | R0402 | R111 | R0402 | 10K_+-1% | R111 | LA2 | RP5.1 U4.N13 | LA2 | RP5.1 U4.N13
R0402 | R0402 | R112 | R0402 | 10K_+-1% | R112 | LA20 | RP10.2 U4.R10 | LA20 | RP10.2 U4.R10
R0402 | R0402 | R113 | R0402 | 10K_+-1% | R113 | LA21 | RP10.1 U4.T10 | LA21 | RP10.1 U4.T10
R0402 | R0402 | R12 | R0402 | 10K_+-1% | R12 | LA22 | U4.P9 RP11.4 | LA22 | U4.P9 RP11.4
R0402 | R0402 | R121 | R0402 | 10K_+-1% | R121 | LA23 | U4.R9 RP11.3 | LA23 | U4.R9 RP11.3
R0402 | R0402 | R122 | R0402 | 10K_+-1% | R122 | LA24 | U4.T9 RP11.2 | LA24 | U4.T9 RP11.2
R0402 | R0402 | R123 | R0402 | 10K_+-1% | R123 | LA25 | U4.T8 RP11.1 | LA25 | U4.T8 RP11.1
R0402 | R0402 | R124 | R0402 | NI_10K_+-1% | R124 | LA26 | RP12.4 U4.R8 | LA26 | RP12.4 U4.R8
R0402 | R0402 | R125 | R0402 | NI_10K_+-1% | R125 | LA27 | RP12.3 U4.P8 | LA27 | RP12.3 U4.P8
R0402 | R0402 | R126 | R0402 | 10K_+-1% | R126 | LA28 | RP12.2 U4.N8 | LA28 | RP12.2 U4.N8
R0402 | R0402 | R127 | R0402 | NI_10K_+-1% | R127 | LA3 | RP5.2 U4.R15 | LA3 | RP5.2 U4.R15
R0402 | R0402 | R128 | R0402 | 10K_+-1% | R128 | LA4 | RP5.3 U4.R14 | LA4 | RP5.3 U4.R14
R0402 | R0402 | R129 | R0402 | NI_10K_+-1% | R129 | LA5 | RP5.4 U4.T15 | LA5 | RP5.4 U4.T15
R0402 | R0402 | R13 | R0402 | 100ohm_+-5% | R13 | LA6 | RP7.4 U4.P13 | LA6 | RP7.4 U4.P13
R0402 | R0402 | R130 | R0402 | 10K_+-1% | R130 | LA7 | RP7.3 U4.N12 | LA7 | RP7.3 U4.N12
R0402 | R0402 | R131 | R0402 | 10K_+-1% | R131 | LA8 | RP7.2 U4.R13 | LA8 | RP7.2 U4.R13
R0402 | R0402 | R132 | R0402 | NI_10K_+-1% | R132 | LA9 | RP7.1 U4.T14 | LA9 | RP7.1 U4.T14
R0402 | R0402 | R133 | R0402 | 10K_+-1% | R133 | LAD0 | RP24.4 U4.C16 U13.39 U12.Y10 | LAD0 | RP24.4 U4.C16 U13.39 U12.Y10
R0402 | R0402 | R134 | R0402 | 10K_+-1% | R134 | LAD1 | RP24.1 U4.E14 U13.40 U12.AB10 | LAD1 | RP24.2 U4.E14 U13.40 U12.AB10
R0402 | R0402 | R135 | R0402 | 10K_+-1% | R135 | LAD10 | RP26.7 U4.G16 U13.50 U12.Y13 | LAD10 | RP26.7 U4.G16 U13.50 U12.Y13
R0603 | R0603 | R136 | R0603 | 33ohm_+-1% | R136 | LAD11 | RP26.8 U4.H13 U13.52 U12.AB13 | LAD11 | RP26.8 U4.H13 U13.52 U12.AB13
R0603 | R0603 | R137 | R0603 | 33ohm_+-1% | R137 | LAD12 | RP27.5 U4.H14 U13.54 U12.Y14 | LAD12 | RP27.5 U4.H14 U13.54 U12.Y14
R0402 | R0402 | R138 | R0402 | 10K_+-1% | R138 | LAD13 | RP27.7 U4.H15 U13.55 U12.AA16 | LAD13 | RP27.7 U4.H15 U13.55 U12.AA16
R0402 | R0402 | R139 | R0402 | NI_10K_+-1% | R139 | LAD14 | RP27.6 U4.H16 U13.56 U12.AB16 | LAD14 | RP27.6 U4.H16 U13.56 U12.AB16
R0402 | R0402 | R14 | R0402 | 10K_+-1% | R14 | LAD15 | RP27.8 U4.J16 U13.57 U12.Y16 | LAD15 | RP27.8 U4.J16 U13.57 U12.Y16
R0402 | R0402 | R141 | R0402 | 4.7K_+-1% | R141 | LAD16 | U4.J15 RP28.4 U13.58 U12.Y17 | LAD16 | U4.J15 RP28.4 U13.58 U12.Y17
R0402 | R0402 | R142 | R0402 | 4.7K_+-1% | R142 | LAD17 | U4.J14 RP28.3 U13.59 U12.AB18 | LAD17 | U4.J14 RP28.3 U13.59 U12.AB18
R0402 | R0402 | R143 | R0402 | 4.7K_+-1% | R143 | LAD18 | U4.K16 RP28.2 U13.60 U12.AA17 | LAD18 | U4.K16 RP28.2 U13.60 U12.AA17
R0603 | R0603 | R144 | R0603 | 200K_+-5% | R144 | LAD19 | U4.K15 RP28.1 U13.61 U12.AB17 | LAD19 | U4.K15 RP28.1 U13.61 U12.AB17
R0402 | R0402 | R145 | R0402 | 4.7K_+-1% | R145 | LAD2 | RP24.3 U4.D15 U13.41 U12.AA8 | LAD2 | RP24.3 U4.D15 U13.41 U12.AA8
R0402 | R0402 | R146 | R0402 | 10K_+-1% | R146 | LAD20 | RP29.4 U4.K14 U13.62 U12.AB19 | LAD20 | RP29.4 U4.K14 U13.62 U12.AB19
R0402 | R0402 | R147 | R0402 | 10K_+-1% | R147 | LAD21 | RP29.3 U4.L16 U13.65 U12.AA19 | LAD21 | RP29.3 U4.L16 U13.65 U12.AA19
R0402 | R0402 | R148 | R0402 | 10K_+-1% | R148 | LAD22 | RP29.2 U4.M16 U13.74 U12.W22 | LAD22 | RP29.2 U4.M16 U13.74 U12.W22
R0402 | R0402 | R149 | R0402 | 4.7K_+-1% | R149 | LAD23 | RP29.1 U4.L15 U13.75 U12.AA22 | LAD23 | RP29.1 U4.L15 U13.75 U12.AA22
R0402 | R0402 | R15 | R0402 | 10K_+-1% | R15 | LAD24 | RP30.4 U4.L14 U13.76 U12.AB21 | LAD24 | RP30.3 U4.L14 U13.76 U12.AB21
R0402 | R0402 | R150 | R0402 | NI_4.7K_+-1% | R150 | LAD25 | RP30.2 U4.M15 U13.77 U12.AB20 | LAD25 | RP30.1 U4.M15 U13.77 U12.AB20
R0603 | R0603 | R151 | R0603 | NI_0ohm_+-1% | R151 | LAD26 | RP30.3 U4.N16 U13.78 U12.AA20 | LAD26 | RP30.2 U4.N16 U13.78 U12.AA20
R0402 | R0402 | R152 | R0402 | NI_1K_+-1% | R152 | LAD27 | RP30.1 U4.L13 U13.81 U12.AA21 | LAD27 | RP30.4 U4.L13 U13.81 U12.AA21
R0402 | R0402 | R153 | R0402 | 1K_+-1% | R153 | LAD28 | RP31.5 U4.M14 U13.82 U12.V21 | LAD28 | RP31.5 U4.M14 U13.82 U12.V21
R0402 | R0402 | R154 | R0402 | 10ohm_+-5% | R154 | LAD29 | RP31.6 U4.N15 U13.83 U12.Y21 | LAD29 | RP31.6 U4.N15 U13.83 U12.Y21
R0402 | R0402 | R155 | R0402 | 1.2K_+-1% | R155 | LAD3 | RP24.2 U4.E15 U13.42 U12.AA10 | LAD3 | RP24.1 U4.E15 U13.42 U12.AA10
R0402 | R0402 | R156 | R0402 | 1.2K_+-1% | R156 | LAD30 | RP31.7 U4.M13 U13.84 U12.V22 | LAD30 | RP31.7 U4.M13 U13.84 U12.V22
R0402 | R0402 | R157 | R0402 | 1.2K_+-1% | R157 | LAD31 | RP31.8 U4.P16 U13.85 U12.Y22 | LAD31 | RP31.8 U4.P16 U13.85 U12.Y22
R0402 | R0402 | R158 | R0402 | 1.2K_+-1% | R158 | LAD4 | RP25.1 U4.F14 U13.43 U12.AA11 | LAD4 | RP25.1 U4.F14 U13.43 U12.AA11
R0402 | R0402 | R159 | R0402 | 1.2K_+-1% | R159 | LAD5 | RP25.4 U4.F15 U13.44 U12.AA13 | LAD5 | RP25.4 U4.F15 U13.44 U12.AA13
R0402 | R0402 | R16 | R0402 | 10K_+-1% | R16 | LAD6 | RP25.2 U4.E16 U13.45 U12.AB12 | LAD6 | RP25.2 U4.E16 U13.45 U12.AB12
R0402 | R0402 | R160 | R0402 | 1.2K_+-1% | R160 | LAD7 | RP25.3 U4.F16 U13.47 U12.AA12 | LAD7 | RP25.3 U4.F16 U13.47 U12.AA12
R0402 | R0402 | R161 | R0402 | 1.2K_+-1% | R161 | LAD8 | RP26.5 U4.G14 U13.48 U12.AA14 | LAD8 | RP26.5 U4.G14 U13.48 U12.AA14
R0402 | R0402 | R162 | R0402 | 1.2K_+-1% | R162 | LAD9 | RP26.6 U4.G15 U13.49 U12.AB14 | LAD9 | RP26.6 U4.G15 U13.49 U12.AB14
R0402 | R0402 | R163 | R0402 | 1.2K_+-1% | R163 | LCLK | TP11.1 U4.D16 R182.2 C232.1 | LCLK | TP11.1 U4.D16 R182.2 C232.1
R0402 | R0402 | R164 | R0402 | 1.2K_+-1% | R164 | LHOLDACK0 | RP16.1 U4.B14 TP40.1 U13.94 | LHOLDACK0 | RP16.1 U4.B14 TP40.1 U13.94
R0402 | R0402 | R165 | R0402 | 1.2K_+-1% | R165 | LHOLDREQ0 | U4.A16 U13.95 TP39.1 | LHOLDREQ0 | U4.A16 U13.95 TP39.1
R0402 | R0402 | R166 | R0402 | 1.2K_+-1% | R166 | LOCK# | U1.M8 R33.2 U4.H1 | LOCK# | U1.M8 R33.2 U4.H1
R0402 | R0402 | R167 | R0402 | 1.2K_+-1% | R167 | L_8255D0 | U15.11 U14.38 | L_8255D0 | U15.11 U14.38
R0402 | R0402 | R168 | R0402 | 1.2K_+-1% | R168 | L_8255D1 | U15.12 U14.37 | L_8255D1 | U15.12 U14.37
R0402 | R0402 | R169 | R0402 | 1.2K_+-1% | R169 | L_8255D2 | U15.13 U14.36 | L_8255D2 | U15.13 U14.36
R0402 | R0402 | R17 | R0402 | NI_10K_+-1% | R17 | L_8255D3 | U15.14 U14.35 | L_8255D3 | U15.14 U14.35
R0402 | R0402 | R170 | R0402 | 1.2K_+-1% | R170 | L_8255D4 | U15.15 U14.33 | L_8255D4 | U15.15 U14.33
R0402 | R0402 | R171 | R0402 | 1.2K_+-1% | R171 | L_8255D5 | U15.16 U14.32 | L_8255D5 | U15.16 U14.32
R0402 | R0402 | R172 | R0402 | 1.2K_+-1% | R172 | L_8255D6 | U15.17 U14.31 | L_8255D6 | U15.17 U14.31
R0402 | R0402 | R173 | R0402 | 1.2K_+-1% | R173 | L_8255D7 | U15.18 U14.30 | L_8255D7 | U15.18 U14.30
R0402 | R0402 | R174 | R0402 | 1.2K_+-1% | R174 | L_DAQADD3 | RP40.7 U29.5 | L_DAQADD3 | RP40.7 U29.5
R0402 | R0402 | R175 | R0402 | 1.2K_+-1% | R175 | L_DAQADD4 | RP40.8 U29.7 | L_DAQADD4 | RP40.8 U29.7
R0402 | R0402 | R176 | R0402 | 1.2K_+-1% | R176 | L_EXTADTRIG | U32.9 U12.L1 | L_EXTADTRIG | U32.9 U12.L1
R0402 | R0402 | R177 | R0402 | 1.2K_+-1% | R177 | L_EXTTIMEBASE | U32.6 U12.N5 | L_EXTTIMEBASE | U32.6 U12.N5
R0402 | R0402 | R178 | R0402 | 1.2K_+-1% | R178 | L_GPTC0_GATE | U31.8 U12.C1 | L_GPTC0_GATE | U31.8 U12.C1
R0402 | R0402 | R179 | R0402 | NI_1K_+-1% | R179 | L_GPTC0_SRC | U31.7 U12.M8 | L_GPTC0_SRC | U31.7 U12.M8
R0402 | R0402 | R18 | R0402 | 10K_+-1% | R18 | L_GPTC0_UPDOWN | U31.9 U12.D1 | L_GPTC0_UPDOWN | U31.9 U12.D1
R0402 | R0402 | R180 | R0402 | NI_1K_+-1% | R180 | L_GPTC1_GATE | U31.3 U12.E1 | L_GPTC1_GATE | U31.3 U12.E1
R0603 | R0603 | R181 | R0603 | 33ohm_+-1% | R181 | L_GPTC1_SRC | U31.2 U12.M9 | L_GPTC1_SRC | U31.2 U12.M9
R0603 | R0603 | R182 | R0603 | 33ohm_+-1% | R182 | L_GPTC1_UPDOWN | U31.4 U12.D2 | L_GPTC1_UPDOWN | U31.4 U12.D2
R0603 | R0603 | R183 | R0603 | 33ohm_+-1% | R183 | L_NADBUSY | U29.3 U12.B1 | L_NADBUSY | U29.3 U12.B1
R0603 | R0603 | R184 | R0603 | 33ohm_+-1% | R184 | L_NADOE | RP40.6 R135.1 U29.4 | L_NADOE | RP40.6 R135.1 U29.4
R0603 | R0603 | R185 | R0603 | 33ohm_+-1% | R185 | L_NDAWR1 | RP46.6 R133.1 U32.4 | L_NDAWR1 | RP46.6 R133.1 U32.4
R0603 | R0603 | R186 | R0603 | 33ohm_+-1% | R186 | L_PB0 | U13.22 RP62.5 U20.3 U25.9 | L_PB0 | U13.22 RP62.5 U20.3 U25.9
R0402 | R0402 | R187 | R0402 | NI_1K_+-1% | R187 | L_PB1 | U13.21 RP62.6 U20.4 U25.8 | L_PB1 | U13.21 RP62.6 U20.4 U25.8
R0402 | R0402 | R188 | R0402 | NI_1K_+-1% | R188 | L_PB2 | U13.20 RP62.7 U20.5 U25.7 | L_PB2 | U13.20 RP62.7 U20.5 U25.7
R0603 | R0603 | R189 | R0603 | NI_1K_+-1% | R189 | L_PB3 | U13.19 RP62.8 U20.6 U25.6 | L_PB3 | U13.19 RP62.8 U20.6 U25.6
R0402 | R0402 | R19 | R0402 | 10K_+-1% | R19 | L_PB4 | U13.14 RP65.5 U20.7 U25.5 | L_PB4 | U13.14 RP65.5 U20.7 U25.5
R0402 | R0402 | R190 | R0402 | NI_1K_+-1% | R190 | L_PB5 | U13.13 RP65.6 U20.8 U25.4 | L_PB5 | U13.13 RP65.6 U20.8 U25.4
R0402 | R0402 | R191 | R0402 | NI_1K_+-1% | R191 | L_PB6 | U13.12 RP65.7 U20.9 U25.3 | L_PB6 | U13.12 RP65.7 U20.9 U25.3
R0603 | R0603 | R192 | R0603 | NI_0ohm_+-1% | R192 | L_PB7 | U13.11 RP65.8 U20.10 U25.2 | L_PB7 | U13.11 RP65.8 U20.10 U25.2
R0603 | R0603 | R193 | R0603 | NI_0ohm_+-1% | R193 | L_PC0 | U13.5 RP63.5 U25.19 U22.3 | L_PC0 | U13.5 RP63.5 U25.19 U22.3
R0402 | R0402 | R194 | R0402 | 0ohm_+-5% | R194 | L_PC1 | U13.6 RP63.6 U25.18 U22.4 | L_PC1 | U13.6 RP63.6 U25.18 U22.4
R0402 | R0402 | R195 | R0402 | 0ohm_+-5% | R195 | L_PC2 | U13.9 RP63.7 U25.17 U22.5 | L_PC2 | U13.9 RP63.7 U25.17 U22.5
R0402 | R0402 | R196 | R0402 | 0ohm_+-5% | R196 | L_PC3 | U13.10 RP63.8 U25.16 U22.6 | L_PC3 | U13.10 RP63.8 U25.16 U22.6
R0402 | R0402 | R197 | R0402 | NI_0ohm_+-5% | R197 | L_PC4 | U13.25 U23.6 U25.12 RP66.4 | L_PC4 | U13.25 U23.6 U25.12 RP66.4
R0402 | R0402 | R198 | R0402 | NI_0ohm_+-5% | R198 | L_PC5 | U13.26 U23.5 U25.13 RP66.3 | L_PC5 | U13.26 U23.5 U25.13 RP66.3
R0402 | R0402 | R199 | R0402 | NI_0ohm_+-5% | R199 | L_PC6 | U13.27 U23.4 U25.14 RP66.2 | L_PC6 | U13.27 U23.4 U25.14 RP66.2
R0402 | R0402 | R2 | R0402 | 0ohm_+-5% | R2 | L_PC7 | U13.28 U23.3 U25.15 RP66.1 | L_PC7 | U13.28 U23.3 U25.15 RP66.1
R0402 | R0402 | R20 | R0402 | 10K_+-1% | R20 | L_PFI0 | U32.3 U12.W1 | L_PFI0 | U32.3 U12.W1
R0402 | R0402 | R200 | R0402 | 0ohm_+-5% | R200 | L_PFI1 | U32.8 U12.W2 | L_PFI1 | U32.8 U12.W2
R0402 | R0402 | R201 | R0402 | 0ohm_+-5% | R201 | L_TRIGH | U29.2 U12.C2 | L_TRIGH | U29.2 U12.C2
R0402 | R0402 | R202 | R0402 | 0ohm_+-5% | R202 | L_TRIGL | U29.6 U12.A2 | L_TRIGL | U29.6 U12.A2
R0402 | R0402 | R203 | R0402 | 0ohm_+-5% | R203 | L_TS3 | RP58.2 U32.7 | L_TS3 | RP58.2 U32.7
R0402 | R0402 | R204 | R0402 | 0ohm_+-5% | R204 | L_TS4 | RP58.3 U32.2 | L_TS4 | RP58.3 U32.2
R0402 | R0402 | R205 | R0402 | 0ohm_+-5% | R205 | L_WFTRIG | U32.5 U12.M2 | L_WFTRIG | U32.5 U12.M2
R0402 | R0402 | R206 | R0402 | 0ohm_+-5% | R206 | M66EN | U1.L6 R23.1 R17.2 | M66EN | U1.L6 R23.1 R17.2
R0805 | R0805 | R209 | R0805 | 0ohm_+-5% | R209 | MAX10_JTAGEN | R221.1 U12.K9 R220.2 | MAX10_JTAGEN | R221.1 U12.K9 R220.2
R0402 | R0402 | R21 | R0402 | 10K_+-1% | R21 | MAX10_TCK | RN8.8 R106.1 U12.G2 CN1.1 | MAX10_TCK | RN8.8 R106.1 U12.G2 CN1.1
R0805 | R0805 | R210 | R0805 | 0ohm_+-5% | R210 | MAX10_TDI | RN8.5 U12.L4 R108.1 CN1.9 | MAX10_TDI | RN8.5 U12.L4 R108.1 CN1.9
R0402 | R0402 | R211 | R0402 | 0ohm_+-5% | R211 | MAX10_TDO | RN8.7 U12.M5 CN1.3 | MAX10_TDO | RN8.7 U12.M5 CN1.3
R0603 | R0603 | R212 | R0603 | 33ohm_+-1% | R212 | MAX10_TMS | RN8.6 R107.1 U12.H2 CN1.5 | MAX10_TMS | RN8.6 R107.1 U12.H2 CN1.5
R0402 | R0402 | R213 | R0402 | 0ohm_+-5% | R213 | MODE0 | R62.1 R63.1 U4.B15 | MODE0 | R62.1 R63.1 U4.B15
R0402 | R0402 | R214 | R0402 | 0ohm_+-5% | R214 | MODE1 | R66.1 U4.A15 R65.1 | MODE1 | R66.1 U4.A15 R65.1
R0402 | R0402 | R216 | R0402 | 0ohm_+-5% | R216 | N10501835 | GF1.B1 GF1.B2 GF1.A2 GF1.A3 B1.2 R2.1 | N10501835 | GF1.B1 GF1.B2 GF1.A2 GF1.A3 B1.2 R2.1
R0402 | R0402 | R217 | R0402 | 0ohm_+-5% | R217 | N10502035 | GF1.B3 R2.2 | N10502035 | GF1.B3 R2.2
R0402 | R0402 | R218 | R0402 | NI_10K_+-1% | R218 | N10502489 | GF1.A7 R3.2 | N10502489 | GF1.A7 R3.2
R0402 | R0402 | R219 | R0402 | 10K_+-1% | R219 | N10534208 | U1.D12 R7.1 | N10534208 | U1.D12 R7.1
R0402 | R0402 | R22 | R0402 | NI_10K_+-1% | R22 | N10534216 | R36.1 R34.2 | N10534216 | R36.1 R34.2
R0402 | R0402 | R220 | R0402 | 10K_+-1% | R220 | N10534224 | R36.2 U1.K13 | N10534224 | R36.2 U1.K13
R0402 | R0402 | R221 | R0402 | NI_1K_+-1% | R221 | N10534228 | U1.K12 R34.1 | N10534228 | U1.K12 R34.1
R0402 | R0402 | R222 | R0402 | 0ohm_+-5% | R222 | N10553214 | U3.1 R213.1 | N10553214 | U3.1 R213.1
R0603 | R0603 | R223 | R0603 | 33ohm_+-1% | R223 | N10557370 | U3.2 R214.2 | N10557370 | U3.2 R214.2
R0402 | R0402 | R23 | R0402 | 10K_+-1% | R23 | N10557620 | U3.4 R216.1 | N10557620 | U3.4 R216.1
R0402 | R0402 | R24 | R0402 | NI_10K_+-1% | R24 | N10562388 | U9.13 R206.2 | N10562388 | U9.13 R206.2
R0402 | R0402 | R25 | R0402 | 10K_+-1% | R25 | N10562432 | C262.2 R79.2 R81.1 U7.7 | N10562432 | C262.2 R79.2 R81.1 U7.7
R0402 | R0402 | R26 | R0402 | 10K_+-1% | R26 | N10562688 | R86.1 C126.1 | N10562688 | R86.1 C126.1
R0402 | R0402 | R27 | R0402 | 10K_+-1% | R27 | N10562758 | U5.1 U5.2 C77.1 L4.2 C76.1 | N10562758 | U5.1 U5.2 C77.1 L4.2 C76.1
R0402 | R0402 | R28 | R0402 | NI_10K_+-1% | R28 | N10562786 | U9.17 R87.1 R85.2 | N10562786 | U9.17 R87.1 R85.2
R0402 | R0402 | R29 | R0402 | 1K_+-1% | R29 | N10562842 | U5.7 R72.1 | N10562842 | U5.7 R72.1
R0402 | R0402 | R3 | R0402 | 0ohm_+-5% | R3 | N10562846 | U5.8 C96.1 C95.1 | N10562846 | U5.8 C96.1 C95.1
R0402 | R0402 | R30 | R0402 | 33ohm_+-1% | R30 | N10562858 | R68.2 U5.9 R73.1 R75.2 R70.2 C95.2 | N10562858 | R68.2 U5.9 R73.1 R75.2 R70.2 C95.2
R0402 | R0402 | R31 | R0402 | 0ohm_+-5% | R31 | N10562888 | R75.1 C96.2 | N10562888 | R75.1 C96.2
R0402 | R0402 | R32 | R0402 | 49.9ohm_+-1% | R32 | N10562930 | U5.15 U5.14 L5.1 Q1.2 Q1.6 Q1.7 Q1.1 C78.2 | N10562930 | U5.15 U5.14 L5.1 Q1.2 Q1.6 Q1.7 Q1.1 C78.2
R0402 | R0402 | R33 | R0402 | 5.1K_+-1% | R33 | N10562946 | U5.16 C78.1 | N10562946 | U5.16 C78.1
R0402 | R0402 | R34 | R0402 | 14.3K_+-1% | R34 | N10562962 | U5.13 Q1.5 | N10562962 | U5.13 Q1.5
R0402 | R0402 | R35 | R0402 | 5.1K_+-1% | R35 | N10563056 | C79.2 R70.1 | N10563056 | C79.2 R70.1
R0402 | R0402 | R36 | R0402 | 232ohm_+-1% | R36 | N10563080 | R76.1 R73.2 | N10563080 | R76.1 R73.2
R0402 | R0402 | R37 | R0402 | 10K_+-1% | R37 | N10563112 | U5.12 C81.1 | N10563112 | U5.12 C81.1
R0402 | R0402 | R38 | R0402 | 10K_+-1% | R38 | N10563186 | U5.5 R71.1 | N10563186 | U5.5 R71.1
R0402 | R0402 | R39 | R0402 | NI_10K_+-1% | R39 | N10563210 | C94.1 R72.2 | N10563210 | C94.1 R72.2
R0402 | R0402 | R4 | R0402 | 4.7K_+-1% | R4 | N10563266 | R80.2 U8.7 C258.2 R82.1 | N10563266 | R80.2 U8.7 C258.2 R82.1
R0402 | R0402 | R40 | R0402 | 10K_+-1% | R40 | N10565358 | R69.2 R74.1 U6.7 C256.2 | N10565358 | R69.2 R74.1 U6.7 C256.2
R0402 | R0402 | R41 | R0402 | 10K_+-1% | R41 | N10568011 | R88.2 R89.1 | N10568011 | R88.2 R89.1
R0402 | R0402 | R42 | R0402 | NI_10K_+-1% | R42 | N10568015 | R89.2 R94.1 U10.1 C129.2 | N10568015 | R89.2 U10.1 C129.2 R94.1
R0402 | R0402 | R43 | R0402 | NI_10K_+-1% | R43 | N10568055 | L7.1 U10.10 D1.A | N10568055 | L7.1 U10.10 D1.A
R0402 | R0402 | R44 | R0402 | NI_10K_+-1% | R44 | N10568075 | R91.2 U10.7 U10.9 C131.1 | N10568075 | R91.2 U10.7 U10.9 C131.1
R0402 | R0402 | R45 | R0402 | 10K_+-1% | R45 | N10568175 | L8.2 U10.6 C135.1 | N10568175 | L8.2 U10.6 C135.1
R0402 | R0402 | R46 | R0402 | 10K_+-1% | R46 | N10568187 | L9.1 D2.A C135.2 | N10568187 | L9.1 D2.A C135.2
R0402 | R0402 | R47 | R0402 | 10K_+-1% | R47 | N10568235 | C134.1 R95.1 R93.2 U10.4 | N10568235 | C134.1 R95.1 R93.2 U10.4
R0402 | R0402 | R48 | R0402 | 10K_+-1% | R48 | N10568239 | R93.1 C132.1 U10.2 U10.3 | N10568239 | R93.1 C132.1 U10.2 U10.3
R060302 | R060302 | R49 | R060302 | 10K_+-1% | R49 | N10568295 | R95.2 R96.1 | N10568295 | R95.2 R96.1
R0402 | R0402 | R5 | R0402 | 0ohm_+-5% | R5 | N10569669 | R98.1 R97.2 | N10569669 | R98.1 R97.2
R0402 | R0402 | R50 | R0402 | 0ohm_+-5% | R50 | N10569673 | R98.2 C139.2 R101.1 U11.1 | N10569673 | R98.2 C139.2 R101.1 U11.1
R060302 | R060302 | R51 | R060302 | 10K_+-1% | R51 | N10569713 | D3.A L10.1 U11.10 | N10569713 | D3.A L10.1 U11.10
R0805 | R0805 | R52 | R0805 | 0ohm_+-5% | R52 | N10569729 | R99.2 C141.1 U11.7 U11.9 | N10569729 | R99.2 C141.1 U11.7 U11.9
R0805 | R0805 | R53 | R0805 | 0ohm_+-5% | R53 | N10569797 | L11.2 U11.6 C145.1 | N10569797 | L11.2 U11.6 C145.1
R060302 | R060302 | R54 | R060302 | 10K_+-1% | R54 | N10569809 | L12.1 D4.A C145.2 | N10569809 | L12.1 D4.A C145.2
R060302 | R060302 | R55 | R060302 | 10K_+-1% | R55 | N10569849 | R100.2 C144.1 R102.1 U11.4 | N10569849 | R100.2 C144.1 R102.1 U11.4
R060302 | R060302 | R56 | R060302 | 10K_+-1% | R56 | N10569853 | R100.1 C142.1 U11.2 U11.3 | N10569853 | R100.1 C142.1 U11.2 U11.3
R060302 | R060302 | R57 | R060302 | 10K_+-1% | R57 | N10569885 | R103.1 R102.2 | N10569885 | R103.1 R102.2
R060302 | R060302 | R58 | R060302 | 10K_+-1% | R58 | N10598354 | RN5.1 SW1.8 | N10598354 | RN5.1 SW1.8
R060302 | R060302 | R59 | R060302 | 10K_+-1% | R59 | N10598358 | RN5.2 SW1.7 | N10598358 | RN5.2 SW1.7
R060302 | R060302 | R60 | R060302 | 10K_+-1% | R60 | N10598362 | RN5.3 SW1.6 | N10598362 | RN5.3 SW1.6
R060302 | R060302 | R61 | R060302 | 10K_+-1% | R61 | N10598366 | RN5.4 SW1.5 | N10598366 | RN5.4 SW1.5
R060302 | R060302 | R62 | R060302 | 10K_+-1% | R62 | N10607066 | U17.18 R156.1 | N10607066 | U17.18 R156.1
R0603 | R0603 | R63 | R0603 | NI_0ohm_+-1% | R63 | N10607138 | U17.17 R158.1 | N10607138 | U17.17 R158.1
R060302 | R060302 | R64 | R060302 | 10K_+-1% | R64 | N10607324 | U17.16 R161.1 | N10607324 | U17.16 R161.1
R060302 | R060302 | R65 | R060302 | NI_10K_+-1% | R65 | N10607516 | R164.1 U17.15 | N10607516 | R164.1 U17.15
R0603 | R0603 | R66 | R0603 | 0ohm_+-1% | R66 | N10607696 | U17.14 R167.1 | N10607696 | U17.14 R167.1
R060302 | R060302 | R68 | R060302 | 10K_+-1% | R68 | N10607850 | R170.1 U17.13 | N10607850 | R170.1 U17.13
R0402 | R0402 | R69 | R0402 | 6.04K_+-1% | R69 | N10608062 | R173.1 U17.12 | N10608062 | R173.1 U17.12
R0402 | R0402 | R7 | R0402 | 10K_+-1% | R7 | N10608228 | U17.11 R176.1 | N10608228 | U17.11 R176.1
R0603 | R0603 | R70 | R0603 | 110ohm_+-1% | R70 | N10608254 | JP2.1 | N10608254 | JP2.1
R0603 | R0603 | R71 | R0603 | NI_0ohm_+-1% | R71 | N10608258 | R155.1 U18.18 | N10608258 | R155.1 U18.18
R0603 | R0603 | R72 | R0603 | NI_2K_+-1% | R72 | N10608530 | R159.1 U18.17 | N10608530 | R159.1 U18.17
R0603 | R0603 | R73 | R0603 | 2K_+-1% | R73 | N10608534 | R162.1 U18.16 | N10608534 | R162.1 U18.16
R0402 | R0402 | R74 | R0402 | 1.5K_+-1% | R74 | N10608538 | R165.1 U18.15 | N10608538 | R165.1 U18.15
R0603 | R0603 | R75 | R0603 | 1.96K_+-1% | R75 | N10609290 | R168.1 U18.14 | N10609290 | R168.1 U18.14
R0603 | R0603 | R76 | R0603 | 150ohm_+-1% | R76 | N10609294 | R171.1 U18.13 | N10609294 | R171.1 U18.13
R0402 | R0402 | R79 | R0402 | 3.01K_+-1% | R79 | N10609320 | R174.1 U18.12 | N10609320 | R174.1 U18.12
R0402 | R0402 | R8 | R0402 | 1K_+-1% | R8 | N10609324 | R177.1 U18.11 | N10609324 | R177.1 U18.11
R0402 | R0402 | R80 | R0402 | 2.1K_+-1% | R80 | N10610242 | JP2.3 R154.1 | N10610242 | JP2.3 R154.1
R0402 | R0402 | R81 | R0402 | 1.5K_+-1% | R81 | N10610606 | U19.18 R157.1 | N10610606 | U19.18 R157.1
R0402 | R0402 | R82 | R0402 | 1.5K_+-1% | R82 | N10610626 | U19.17 R160.1 | N10610626 | U19.17 R160.1
R0603 | R0603 | R83 | R0603 | 280K_+-1% | R83 | N10610638 | R163.1 U19.16 | N10610638 | R163.1 U19.16
R0402 | R0402 | R84 | R0402 | 267K_+-1% | R84 | N10610642 | U19.15 R166.1 | N10610642 | U19.15 R166.1
R0603 | R0603 | R85 | R0603 | 220K_+-1% | R85 | N10610654 | R169.1 U19.14 | N10610654 | R169.1 U19.14
R0402 | R0402 | R86 | R0402 | 10K_+-1% | R86 | N10610670 | U19.13 R172.1 | N10610670 | U19.13 R172.1
R0603 | R0603 | R87 | R0603 | 69.8K_+-1% | R87 | N10610680 | U19.12 R175.1 | N10610680 | U19.12 R175.1
R0603 | R0603 | R88 | R0603 | 220K_+-1% | R88 | N10610684 | R178.1 U19.11 | N10610684 | R178.1 U19.11
R0603 | R0603 | R89 | R0603 | 28K_+-1% | R89 | N10615239 | R190.2 R191.1 C237.1 OSC2.1 | N10615239 | R190.2 R191.1 C237.1 OSC2.1
R0402 | R0402 | R9 | R0402 | 10K_+-1% | R9 | N10615243 | C277.1 R189.2 R217.1 | N10615243 | C277.1 R189.2 R217.1
R0603 | R0603 | R90 | R0603 | NI_0ohm_+-1% | R90 | N10615247 | L15.2 R190.1 OSC2.4 C236.1 L16.2 | N10615247 | L15.2 R190.1 OSC2.4 C236.1 L16.2
R0603 | R0603 | R91 | R0603 | 6.8K_+-5% | R91 | N10615505 | R184.2 U27.1
R0603 | R0603 | R92 | R0603 | 0ohm_+-1% | R92 | N10639358 | R196.1 U30.11 | N10639358 | R196.1 U30.11
R0603 | R0603 | R93 | R0603 | 15K_+-1% | R93 | N10639392 | R195.1 U30.14 | N10639392 | R195.1 U30.14
R0603 | R0603 | R94 | R0603 | 15K_+-1% | R94 | N10639460 | R194.1 U30.17 | N10639460 | R194.1 U30.17
R0603 | R0603 | R95 | R0603 | 33K_+-1% | R95 | N10646901 | C250.1 MH1.1 MH1.2 MH1.3 MH1.4 MH1.5 MH1.6 MH1.7 MH1.8 MH1.9 | N10646901 | C250.1 MH1.1 MH1.2 MH1.3 MH1.4 MH1.5 MH1.6 MH1.7 MH1.8 MH1.9
R0603 | R0603 | R96 | R0603 | 232K_+-1% | R96 | N10647775 | C251.1 MH2.1 MH2.2 MH2.3 MH2.4 MH2.5 MH2.6 MH2.7 MH2.8 MH2.9 | N10647775 | C251.1 MH2.1 MH2.2 MH2.3 MH2.4 MH2.5 MH2.6 MH2.7 MH2.8 MH2.9
R0603 | R0603 | R97 | R0603 | 69.8K_+-1% | R97 | NADBUSY | U29.17 J1.36 | NADBUSY | U29.17 J1.36
R0603 | R0603 | R98 | R0603 | 20K_+-1% | R98 | NADCONV | RP37.2 U12.B7 | NADCONV | RP37.2 U12.B7
R0603 | R0603 | R99 | R0603 | 6.8K_+-5% | R99 | NADOE | RP40.3 U12.B4 | NADOE | RP40.3 U12.B4
SARES0402_8P4R | SARES0402_8P4R | RN5 | SARES0402_8P4R | 1K_+-5% | RN5 | NADS | RP19.6 U4.D12 U13.99 TP18.1 U12.AA7 | NADS | RP19.6 U4.D12 U13.99 TP18.1 U12.AA7
SARES0402_8P4R | SARES0402_8P4R | RN6 | SARES0402_8P4R | 10K_+-1% | RN6 | NBLAST | RP19.5 U4.A14 U13.105 TP17.1 U12.W3 | NBLAST | RP19.5 U4.A14 U13.105 TP17.1 U12.W3
SARES0402_8P4R | SARES0402_8P4R | RN8 | SARES0402_8P4R | NI_0ohm_+-5% | RN8 | NBTERM | RP20.6 U4.E13 TP19.1 U12.AA1 | NBTERM | RP20.6 U4.E13 TP19.1 U12.AA1
SARES_8P4R | SARES_8P4R | RP1 | SARES_8P4R | 10K_+-5% | RP1 | NCONFIG | R222.1 U12.H9 R112.2 T1.1 | NCONFIG | R222.1 U12.H9 R112.2 T1.1
SARES_8P4R | SARES_8P4R | RP10 | SARES_8P4R | 10K_+-5% | RP10 | NDACK0 | RP21.8 U4.C9 U13.96 U12.AB2 TP25.1 | NDACK0 | RP21.8 U4.C9 U13.96 U12.AB2 TP25.1
SARES_8P4R | SARES_8P4R | RP11 | SARES_8P4R | 10K_+-5% | RP11 | NDACK1 | RP21.6 U4.B10 U13.97 TP24.1 U12.AA2 | NDACK1 | RP21.6 U4.B10 U13.97 TP24.1 U12.AA2
SARES_8P4R | SARES_8P4R | RP12 | SARES_8P4R | 10K_+-5% | RP12 | NDAWR0 | RP46.4 U12.V3 | NDAWR0 | RP46.4 U12.V3
SARES_8P4R | SARES_8P4R | RP13 | SARES_8P4R | 10K_+-5% | RP13 | NDAWR1 | RP46.3 U12.V1 | NDAWR1 | RP46.3 U12.V1
SARES_8P4R | SARES_8P4R | RP14 | SARES_8P4R | 10K_+-5% | RP14 | NDBFIFO_HF | J1.14 U12.C9 RP32.2 | NDBFIFO_HF | J1.14 U12.C9 RP32.2
SARES_8P4R | SARES_8P4R | RP15 | SARES_8P4R | 10K_+-5% | RP15 | NDBFIFO_IR | J1.12 RP32.4 U12.C8 | NDBFIFO_IR | J1.12 RP32.4 U12.C8
SARES_8P4R | SARES_8P4R | RP16 | SARES_8P4R | 10K_+-5% | RP16 | NDBFIFO_LD | RP53.2 RP34.7 U12.D3 | NDBFIFO_LD | RP53.2 RP34.7 U12.D3
SARES_8P4R | SARES_8P4R | RP17 | SARES_8P4R | 10K_+-5% | RP17 | NDBFIFO_OE | RP56.4 U12.A6 | NDBFIFO_OE | RP56.4 U12.A6
SARES_8P4R | SARES_8P4R | RP18 | SARES_8P4R | 10K_+-5% | RP18 | NDBFIFO_OR | J1.13 RP32.3 U12.C7 | NDBFIFO_OR | J1.13 RP32.3 U12.C7
SARES_8P4R | SARES_8P4R | RP19 | SARES_8P4R | 10K_+-5% | RP19 | NDBFIFO_PAE | J1.9 RP33.4 U12.C6 | NDBFIFO_PAE | J1.9 RP33.4 U12.C6
SARES0402_8P4R | SARES0402_8P4R | RP2 | SARES0402_8P4R | 10K_+-5% | RP2 | NDBFIFO_PAF | J1.11 RP33.1 U12.C5 | NDBFIFO_PAF | J1.11 RP33.1 U12.C5
SARES_8P4R | SARES_8P4R | RP20 | SARES_8P4R | 10K_+-5% | RP20 | NDBFIFO_PRST | RP53.4 RP34.6 U12.C3 | NDBFIFO_PRST | RP53.4 RP34.6 U12.C3
SARES_8P4R | SARES_8P4R | RP21 | SARES_8P4R | 10K_+-5% | RP21 | NDBFIFO_REN | RP56.1 RP34.5 U12.C4 | NDBFIFO_REN | RP56.1 RP34.5 U12.C4
SARES_8P4R | SARES_8P4R | RP22 | SARES_8P4R | 33ohm_+-5% | RP22 | NDBFIFO_RT | RP53.1 RP34.8 U12.A5 | NDBFIFO_RT | RP53.1 RP34.8 U12.A5
SARES_8P4R | SARES_8P4R | RP23 | SARES_8P4R | 10K_+-5% | RP23 | NDBFIFO_SEN | RP56.3 R122.1 U12.B5 | NDBFIFO_SEN | RP56.3 R122.1 U12.B5
SARES_8P4R | SARES_8P4R | RP24 | SARES_8P4R | 10K_+-5% | RP24 | NDBFIFO_WEN | RP56.2 R121.1 U12.D5 | NDBFIFO_WEN | RP56.2 R121.1 U12.D5
SARES_8P4R | SARES_8P4R | RP25 | SARES_8P4R | 10K_+-5% | RP25 | NDREQ0 | RP21.7 U4.A10 U12.AB5 TP23.1 | NDREQ0 | RP21.7 U4.A10 U12.AB5 TP23.1
SARES_8P4R | SARES_8P4R | RP26 | SARES_8P4R | 10K_+-5% | RP26 | NDREQ1 | RP21.5 U4.C10 TP22.1 U12.AA5 | NDREQ1 | RP21.5 U4.C10 TP22.1 U12.AA5
SARES_8P4R | SARES_8P4R | RP27 | SARES_8P4R | 10K_+-5% | RP27 | NEOT0 | U4.A12 TP20.1 U12.AB4 | NEOT0 | U4.A12 TP20.1 U12.AB4
SARES_8P4R | SARES_8P4R | RP28 | SARES_8P4R | 10K_+-5% | RP28 | NLBE0 | RP18.5 TP6.1 U4.N14 U13.86 U12.AB8 | NLBE0 | RP18.5 TP6.1 U4.N14 U13.86 U12.AB8
SARES_8P4R | SARES_8P4R | RP29 | SARES_8P4R | 10K_+-5% | RP29 | NLBE1 | RP18.6 TP7.1 U4.R16 U13.91 | NLBE1 | RP18.6 TP7.1 U4.R16 U13.91
SARES0402_8P4R | SARES0402_8P4R | RP3 | SARES0402_8P4R | 10K_+-5% | RP3 | NLBE2 | RP18.7 TP8.1 U4.P15 U13.92 U12.AA9 | NLBE2 | RP18.7 TP8.1 U4.P15 U13.92 U12.AA9
SARES_8P4R | SARES_8P4R | RP30 | SARES_8P4R | 10K_+-5% | RP30 | NLBE3 | TP9.1 RP18.8 U4.T16 U13.93 | NLBE3 | TP9.1 RP18.8 U4.T16 U13.93
SARES_8P4R | SARES_8P4R | RP31 | SARES_8P4R | 10K_+-5% | RP31 | NLWR | RP20.5 U4.P14 U13.100 U12.AB6 TP16.1 | NLWR | RP20.5 U4.P14 U13.100 U12.AB6 TP16.1
SARES_8P4R | SARES_8P4R | RP32 | SARES_8P4R | 10K_+-5% | RP32 | NREADY | RP19.7 U4.C15 U13.104 TP21.1 U12.AA6 | NREADY | RP19.7 U4.C15 U13.104 TP21.1 U12.AA6
SARES_8P4R | SARES_8P4R | RP33 | SARES_8P4R | 10K_+-5% | RP33 | NSTATUS | U13.107 R111.2 U12.G9 T6.1 | NSTATUS | U13.107 R111.2 U12.G9 T6.1
SARES_8P4R | SARES_8P4R | RP34 | SARES_8P4R | 10K_+-5% | RP34 | NSYSRST | R214.1 R50.1 U4.D11 | NSYSRST | R214.1 R50.1 U4.D11
SARES_8P4R | SARES_8P4R | RP35 | SARES_8P4R | 10K_+-5% | RP35 | NWAIT | TP10.1 RP20.7 U4.C12 | NWAIT | TP10.1 RP20.7 U4.C12
SARES_8P4R | SARES_8P4R | RP36 | SARES_8P4R | 33ohm_+-5% | RP36 | OSC_EN1 | R187.2 C235.1 OSC1.1 R188.2 | OSC_EN1 | R187.2 C235.1 OSC1.1 R188.2
SARES_8P4R | SARES_8P4R | RP37 | SARES_8P4R | 33ohm_+-5% | RP37 | OSC_OUT | R184.1 OSC1.3 R212.1 | OSC_OUT | R184.1 OSC1.3 R212.1
SARES_8P4R | SARES_8P4R | RP38 | SARES_8P4R | 10K_+-5% | RP38 | OSC_PWR | C231.1 OSC1.4 L14.2 R188.1 | OSC_PWR | C231.1 OSC1.4 L14.2 R188.1
SARES_8P4R | SARES_8P4R | RP39 | SARES_8P4R | 33ohm_+-5% | RP39 | PA0 | U14.5 RP61.4 U19.9 U21.21 J4.22 ESD1.1 ESD1.10 | PA0 | U14.5 RP61.4 U19.9 U21.21 J4.22 ESD1.1 ESD1.10
SARES_8P4R | SARES_8P4R | RP4 | SARES_8P4R | 10K_+-5% | RP4 | PA1 | U14.4 RP61.3 U19.8 U21.20 J4.2 ESD1.2 ESD1.9 | PA1 | U14.4 RP61.3 U19.8 U21.20 J4.2 ESD1.2 ESD1.9
SARES_8P4R | SARES_8P4R | RP40 | SARES_8P4R | 33ohm_+-5% | RP40 | PA2 | U14.3 RP61.2 U19.7 U21.19 J4.23 ESD1.4 ESD1.7 | PA2 | U14.3 RP61.2 U19.7 U21.19 J4.23 ESD1.4 ESD1.7
SARES_8P4R | SARES_8P4R | RP41 | SARES_8P4R | 10K_+-5% | RP41 | PA3 | U14.2 RP61.1 U19.6 U21.18 J4.3 ESD1.5 ESD1.6 | PA3 | U14.2 RP61.1 U19.6 U21.18 J4.3 ESD1.5 ESD1.6
SARES_8P4R | SARES_8P4R | RP42 | SARES_8P4R | 33ohm_+-5% | RP42 | PA4 | U14.44 RP64.4 U19.5 U21.17 ESD4.1 ESD4.10 J4.24 | PA4 | U14.44 RP64.4 U19.5 U21.17 ESD4.1 ESD4.10 J4.24
SARES_8P4R | SARES_8P4R | RP43 | SARES_8P4R | 33ohm_+-5% | RP43 | PA5 | U14.43 RP64.3 U19.4 U21.16 ESD4.2 ESD4.9 J4.4 | PA5 | U14.43 RP64.3 U19.4 U21.16 ESD4.2 ESD4.9 J4.4
SARES_8P4R | SARES_8P4R | RP44 | SARES_8P4R | 10K_+-5% | RP44 | PA6 | U14.42 RP64.2 U19.3 U21.15 ESD4.4 ESD4.7 J4.25 | PA6 | U14.42 RP64.2 U19.3 U21.15 ESD4.4 ESD4.7 J4.25
SARES_8P4R | SARES_8P4R | RP45 | SARES_8P4R | 33ohm_+-5% | RP45 | PA7 | U14.41 RP64.1 U19.2 U21.14 ESD4.5 ESD4.6 J4.5 | PA7 | U14.41 RP64.1 U19.2 U21.14 ESD4.5 ESD4.6 J4.5
SARES_8P4R | SARES_8P4R | RP46 | SARES_8P4R | 33ohm_+-5% | RP46 | PAR | U1.F1 U4.K1 | PAR | U1.F1 U4.K1
SARES_8P4R | SARES_8P4R | RP47 | SARES_8P4R | 10K_+-5% | RP47 | PB0 | RP62.4 U14.20 U20.21 U17.9 J4.32 ESD2.1 ESD2.10 | PB0 | RP62.4 U14.20 U20.21 U17.9 J4.32 ESD2.1 ESD2.10
SARES_8P4R | SARES_8P4R | RP48 | SARES_8P4R | 33ohm_+-5% | RP48 | PB1 | RP62.3 U14.21 U20.20 U17.8 J4.12 ESD2.2 ESD2.9 | PB1 | RP62.3 U14.21 U20.20 U17.8 J4.12 ESD2.2 ESD2.9
SARES_8P4R | SARES_8P4R | RP49 | SARES_8P4R | 10K_+-5% | RP49 | PB2 | RP62.2 U14.22 U20.19 U17.7 J4.33 ESD2.4 ESD2.7 | PB2 | RP62.2 U14.22 U20.19 U17.7 J4.33 ESD2.4 ESD2.7
SARES_8P4R | SARES_8P4R | RP5 | SARES_8P4R | 10K_+-5% | RP5 | PB3 | RP62.1 U14.24 U20.18 U17.6 J4.13 ESD2.5 ESD2.6 | PB3 | RP62.1 U14.24 U20.18 U17.6 J4.13 ESD2.5 ESD2.6
SARES_8P4R | SARES_8P4R | RP50 | SARES_8P4R | 33ohm_+-5% | RP50 | PB4 | RP65.4 U14.25 U20.17 U17.5 J4.34 ESD5.1 ESD5.10 | PB4 | RP65.4 U14.25 U20.17 U17.5 J4.34 ESD5.1 ESD5.10
SARES_8P4R | SARES_8P4R | RP51 | SARES_8P4R | 10K_+-5% | RP51 | PB5 | RP65.3 U14.26 U20.16 U17.4 J4.14 ESD5.2 ESD5.9 | PB5 | RP65.3 U14.26 U20.16 U17.4 J4.14 ESD5.2 ESD5.9
SARES_8P4R | SARES_8P4R | RP52 | SARES_8P4R | 33ohm_+-5% | RP52 | PB6 | RP65.2 U14.27 U20.15 U17.3 J4.35 ESD5.4 ESD5.7 | PB6 | RP65.2 U14.27 U20.15 U17.3 J4.35 ESD5.4 ESD5.7
SARES_8P4R | SARES_8P4R | RP53 | SARES_8P4R | 33ohm_+-5% | RP53 | PB7 | RP65.1 U14.28 U20.14 U17.2 J4.15 ESD5.5 ESD5.6 | PB7 | RP65.1 U14.28 U20.14 U17.2 J4.15 ESD5.5 ESD5.6
SARES_8P4R | SARES_8P4R | RP54 | SARES_8P4R | 10K_+-5% | RP54 | PC0 | U14.16 RP63.4 U18.5 U22.21 J4.27 ESD3.1 ESD3.10 | PC0 | U14.16 RP63.4 U18.5 U22.21 J4.27 ESD3.1 ESD3.10
SARES_8P4R | SARES_8P4R | RP55 | SARES_8P4R | 33ohm_+-5% | RP55 | PC1 | U14.17 RP63.3 U18.4 U22.20 J4.7 ESD3.2 ESD3.9 | PC1 | U14.17 RP63.3 U18.4 U22.20 J4.7 ESD3.2 ESD3.9
SARES_8P4R | SARES_8P4R | RP56 | SARES_8P4R | 33ohm_+-5% | RP56 | PC2 | U14.18 RP63.2 U18.3 U22.19 J4.28 ESD3.4 ESD3.7 | PC2 | U14.18 RP63.2 U18.3 U22.19 J4.28 ESD3.4 ESD3.7
SARES_8P4R | SARES_8P4R | RP57 | SARES_8P4R | 33ohm_+-5% | RP57 | PC3 | U14.19 RP63.1 U18.2 U22.18 J4.8 ESD3.5 ESD3.6 | PC3 | U14.19 RP63.1 U18.2 U22.18 J4.8 ESD3.5 ESD3.6
SARES_8P4R | SARES_8P4R | RP58 | SARES_8P4R | 33ohm_+-5% | RP58 | PC4 | U14.15 U23.18 U18.6 RP66.5 J4.29 ESD6.1 ESD6.10 | PC4 | U14.15 U23.18 U18.6 RP66.5 J4.29 ESD6.1 ESD6.10
SARES_8P4R | SARES_8P4R | RP59 | SARES_8P4R | 33ohm_+-5% | RP59 | PC5 | U14.14 U23.19 U18.7 RP66.6 J4.9 ESD6.2 ESD6.9 | PC5 | U14.14 U23.19 U18.7 RP66.6 J4.9 ESD6.2 ESD6.9
SARES_8P4R | SARES_8P4R | RP6 | SARES_8P4R | 10K_+-5% | RP6 | PC6 | U14.13 U23.20 U18.8 RP66.7 J4.30 ESD6.4 ESD6.7 | PC6 | U14.13 U23.20 U18.8 RP66.7 J4.30 ESD6.4 ESD6.7
SARES_8P4R | SARES_8P4R | RP60 | SARES_8P4R | 33ohm_+-5% | RP60 | PC7 | U14.11 U23.21 U18.9 RP66.8 J4.10 ESD6.5 ESD6.6 | PC7 | U14.11 U23.21 U18.9 RP66.8 J4.10 ESD6.5 ESD6.6
SARES_8P4R | SARES_8P4R | RP61 | SARES_8P4R | 100ohm_+-5% | RP61 | PCIE_+12V | C9.1 C10.1 C6.1 C8.1 C7.1 B1.1 L4.1 L7.2 L8.1 C128.1 R90.1 | PCIE_+12V | C9.1 C10.1 C6.1 C8.1 C7.1 B1.1 L4.1 L7.2 L8.1 C128.1 R90.1
SARES_8P4R | SARES_8P4R | RP62 | SARES_8P4R | 100ohm_+-5% | RP62 | PCIE_+3V3 | GF1.B8 GF1.A9 GF1.A10 C12.1 C11.1 B12.1 C324.1 | PCIE_+3V3 | GF1.B8 GF1.A9 GF1.A10 C12.1 C11.1 B12.1 C324.1
SARES_8P4R | SARES_8P4R | RP63 | SARES_8P4R | 100ohm_+-5% | RP63 | PCIE_+3V3_AUX | GF1.B10 C1.1 R4.1 R12.1 R11.1 | PCIE_+3V3_AUX | GF1.B10 C1.1 R4.1 R12.1 R11.1
SARES_8P4R | SARES_8P4R | RP64 | SARES_8P4R | 100ohm_+-5% | RP64 | PCIE_CLKN | C3.2 U1.C12 | PCIE_CLKN | C3.2 U1.C12
SARES_8P4R | SARES_8P4R | RP65 | SARES_8P4R | 100ohm_+-5% | RP65 | PCIE_CLKP | C2.2 U1.C13 | PCIE_CLKP | C2.2 U1.C13
SARES_8P4R | SARES_8P4R | RP66 | SARES_8P4R | 100ohm_+-5% | RP66 | PCIE_PRSNT# | GF1.B17 GF1.A1 | PCIE_PRSNT# | GF1.B17 GF1.A1
SARES_8P4R | SARES_8P4R | RP7 | SARES_8P4R | 10K_+-5% | RP7 | PCIE_RN | GF1.B15 U1.E12 | PCIE_RN | GF1.B15 U1.E12
SARES_8P4R | SARES_8P4R | RP8 | SARES_8P4R | 10K_+-5% | RP8 | PCIE_RP | GF1.B14 U1.E13 | PCIE_RP | GF1.B14 U1.E13
SARES_8P4R | SARES_8P4R | RP9 | SARES_8P4R | 10K_+-5% | RP9 | PCIE_RSTN | R5.2 U1.H11 | PCIE_RSTN | R5.2 U1.H11
SSW_DIPTRONICS_DHNF-04-T-Q-T | SSW_DIPTRONICS_DHNF-04-T-Q-T | SW1 | SSW_DIPTRONICS_DHNF-04-T-Q-T | DIP SW-4P-DHNF-04-T-Q-T/R | SW1 | PCIE_TDIO | GF1.A6 R3.1 | PCIE_TDIO | GF1.A6 R3.1
STP_R30-50 | STP_R30-50 | T1 | STP_R30-50 | TP-2 | T1 | PCIE_TN | C4.2 U1.G12 | PCIE_TN | C4.2 U1.G12
STP_R30-50 | STP_R30-50 | T2 | STP_R30-50 | TP-2 | T2 | PCIE_TP | C5.2 U1.G13 | PCIE_TP | C5.2 U1.G13
STP_R30-50 | STP_R30-50 | T3 | STP_R30-50 | TP-2 | T3 | PCI_FBCLK | U1.B11 R32.2 | PCI_FBCLK | U1.B11 R32.2
STP_R30-50 | STP_R30-50 | T4 | STP_R30-50 | TP-2 | T4 | PCI_GNT1# | RP15.3 U4.T2 | PCI_GNT1# | RP15.3 U4.T2
STP_R30-50 | STP_R30-50 | T5 | STP_R30-50 | TP-2 | T5 | PCI_GNT2# | RP15.4 U4.T3 | PCI_GNT2# | RP15.4 U4.T3
STP_R30-50 | STP_R30-50 | T6 | STP_R30-50 | TP-2 | T6 | PCI_GNT3# | RP17.1 U4.N5 | PCI_GNT3# | RP17.1 U4.N5
STP_R30-50 | STP_R30-50 | TP1 | STP_R30-50 | TP-2 | TP1 | PCI_GNT4# | RP17.2 U4.R4 | PCI_GNT4# | RP17.2 U4.R4
STP_R30-50 | STP_R30-50 | TP10 | STP_R30-50 | TP-2 | TP10 | PCI_GNT5# | RP17.3 U4.R5 | PCI_GNT5# | RP17.3 U4.R5
STP_R30-50 | STP_R30-50 | TP11 | STP_R30-50 | TP-2 | TP11 | PCI_GNT6# | RP17.4 U4.T5 | PCI_GNT6# | RP17.4 U4.T5
STP_R30-50 | STP_R30-50 | TP12 | STP_R30-50 | TP-2 | TP12 | PCI_REQ1# | RP13.1 U4.P4 | PCI_REQ1# | RP13.1 U4.P4
STP_R30-50 | STP_R30-50 | TP13 | STP_R30-50 | TP-2 | TP13 | PCI_REQ2# | RP13.2 U4.R3 | PCI_REQ2# | RP13.2 U4.R3
STP_R30-50 | STP_R30-50 | TP14 | STP_R30-50 | TP-2 | TP14 | PCI_REQ3# | RP13.3 U4.P5 | PCI_REQ3# | RP13.3 U4.P5
STP_R30-50 | STP_R30-50 | TP15 | STP_R30-50 | TP-2 | TP15 | PCI_REQ4# | RP13.4 U4.T4 | PCI_REQ4# | RP13.4 U4.T4
STP_R30-50 | STP_R30-50 | TP16 | STP_R30-50 | TP-2 | TP16 | PCI_REQ5# | RP15.1 U4.N6 | PCI_REQ5# | RP15.1 U4.N6
STP_R30-50 | STP_R30-50 | TP17 | STP_R30-50 | TP-2 | TP17 | PCI_REQ6# | RP15.2 U4.R6 | PCI_REQ6# | RP15.2 U4.R6
STP_R30-50 | STP_R30-50 | TP18 | STP_R30-50 | TP-2 | TP18 | PCI_R_FBCLK | U1.F3 R32.1 | PCI_R_FBCLK | U1.F3 R32.1
STP_R30-50 | STP_R30-50 | TP19 | STP_R30-50 | TP-2 | TP19 | PCI_VIO | U1.A1 U1.K3 R29.2 C51.1 C52.1 | PCI_VIO | U1.A1 U1.K3 R29.2 C51.1 C52.1
STP_R30-50 | STP_R30-50 | TP2 | STP_R30-50 | TP-2 | TP2 | PCLK66_SEL | R28.1 U1.B12 R25.2 | PCLK66_SEL | R28.1 U1.B12 R25.2
STP_R30-50 | STP_R30-50 | TP20 | STP_R30-50 | TP-2 | TP20 | PERR# | RP2.7 U1.G2 U4.J2 | PERR# | RP2.7 U1.G2 U4.J2
STP_R30-50 | STP_R30-50 | TP21 | STP_R30-50 | TP-2 | TP21 | PFI0 | U32.17 J3.12 | PFI0 | U32.17 J3.12
STP_R30-50 | STP_R30-50 | TP22 | STP_R30-50 | TP-2 | TP22 | PFI1 | U32.12 J3.32 | PFI1 | U32.12 J3.32
STP_R30-50 | STP_R30-50 | TP23 | STP_R30-50 | TP-2 | TP23 | PI49_CPLD_LCLK | U27.3 R181.1 | PI49_CPLD_LCLK | U27.3 R181.1
STP_R30-50 | STP_R30-50 | TP24 | STP_R30-50 | TP-2 | TP24 | PI49_DB_LCLK | U27.12 R185.1 | PI49_DB_LCLK | U27.12 R185.1
STP_R30-50 | STP_R30-50 | TP25 | STP_R30-50 | TP-2 | TP25 | PI49_FPGA_LCLK | U27.15 R186.1 | PI49_FPGA_LCLK | U27.15 R186.1
STP_R30-50 | STP_R30-50 | TP26 | STP_R30-50 | TP-2 | TP26 | PI49_LCLK | U27.5 R182.1 | PI49_LCLK | U27.5 R182.1
STP_R30-50 | STP_R30-50 | TP27 | STP_R30-50 | TP-2 | TP27 | PI49_SDRAM_CLK | U27.14 R183.1 | PI49_SDRAM_CLK | U27.14 R183.1
STP_R30-50 | STP_R30-50 | TP28 | STP_R30-50 | TP-2 | TP28 | PLX_EECS | U13.73 U30.2 | PLX_EECS | U13.73 U30.2
STP_R30-50 | STP_R30-50 | TP29 | STP_R30-50 | TP-2 | TP29 | PLX_EEDATA | U13.68 U30.8 | PLX_EEDATA | U13.68 U30.8
STP_R30-50 | STP_R30-50 | TP3 | STP_R30-50 | TP-2 | TP3 | PLX_EESK | U13.70 U30.5 | PLX_EESK | U13.70 U30.5
STP_R30-50 | STP_R30-50 | TP30 | STP_R30-50 | TP-2 | TP30 | PMEREQ# | R58.1 U4.C7 | PMEREQ# | R58.1 U4.C7
STP_R30-50 | STP_R30-50 | TP31 | STP_R30-50 | TP-2 | TP31 | PULL_ENABLE | U13.38 U19.19 U17.19 R153.2 JP2.2 U18.19 | PULL_ENABLE | U13.38 U19.19 U17.19 R153.2 JP2.2 U18.19
STP_R30-50 | STP_R30-50 | TP32 | STP_R30-50 | TP-2 | TP32 | REFCLK125_SEL | R24.2 U1.B13 R26.1 | REFCLK125_SEL | R24.2 U1.B13 R26.1
STP_R30-50 | STP_R30-50 | TP33 | STP_R30-50 | TP-2 | TP33 | REFGND | U12.H5 B13.1 | REFGND | U12.H5 B13.1
STP_R30-50 | STP_R30-50 | TP34 | STP_R30-50 | TP-2 | TP34 | REQ# | U1.A4 R37.2 U4.A3 | REQ# | U1.A4 R37.2 U4.A3
STP_R30-50 | STP_R30-50 | TP35 | STP_R30-50 | TP-2 | TP35 | REQ1 | RP4.5 U1.A6 | REQ1 | RP4.5 U1.A6
STP_R30-50 | STP_R30-50 | TP36 | STP_R30-50 | TP-2 | TP36 | REQ2 | RP4.6 U1.A8 | REQ2 | RP4.6 U1.A8
STP_R30-50 | STP_R30-50 | TP37 | STP_R30-50 | TP-2 | TP37 | REQ3 | RP4.7 U1.C8 | REQ3 | RP4.7 U1.C8
STP_R30-50 | STP_R30-50 | TP38 | STP_R30-50 | TP-2 | TP38 | REQ4 | RP4.8 U1.C9 | REQ4 | RP4.8 U1.C9
STP_R30-50 | STP_R30-50 | TP39 | STP_R30-50 | TP-2 | TP39 | REQ5 | U1.A12 R48.2 | REQ5 | U1.A12 R48.2
STP_R30-50 | STP_R30-50 | TP4 | STP_R30-50 | TP-2 | TP4 | RESET | R50.2 R216.2 U13.98 TP38.1 R211.1 | RESET | R50.2 R216.2 U13.98 TP38.1 R211.1
STP_R30-50 | STP_R30-50 | TP40 | STP_R30-50 | TP-2 | TP40 | RST# | U1.N7 R35.2 R213.2 U4.C5 | RST# | U1.N7 R35.2 R213.2 U4.C5
STP_R30-50 | STP_R30-50 | TP41 | STP_R30-50 | TP-2 | TP41 | RSTN | GF1.A11 R5.1 | RSTN | GF1.A11 R5.1
STP_R30-50 | STP_R30-50 | TP42 | STP_R30-50 | TP-2 | TP42 | R_EECS | RP22.7 R197.2 U30.18 | R_EECS | RP22.7 R197.2 U30.18
STP_R30-50 | STP_R30-50 | TP43 | STP_R30-50 | TP-2 | TP43 | R_EEDATA/TS3 | RP22.6 R199.2 U30.12 | R_EEDATA/TS3 | RP22.6 R199.2 U30.12
STP_R30-50 | STP_R30-50 | TP44 | STP_R30-50 | TP-2 | TP44 | R_EESK/TS4 | RP22.8 R198.2 U30.15 | R_EESK/TS4 | RP22.8 R198.2 U30.15
STP_R30-50 | STP_R30-50 | TP45 | STP_R30-50 | TP-2 | TP45 | SERIRQ | U1.N8 R27.1 R22.2 | SERIRQ | U1.N8 R27.1 R22.2
STP_R30-50 | STP_R30-50 | TP46 | STP_R30-50 | TP-2 | TP46 | SERR# | RP2.5 U1.G3 U4.J3 | SERR# | RP2.5 U1.G3 U4.J3
STP_R30-50 | STP_R30-50 | TP47 | STP_R30-50 | TP-2 | TP47 | SOFTSTART | C200.1 U13.139 R144.1 | SOFTSTART | C200.1 U13.139 R144.1
STP_R30-50 | STP_R30-50 | TP48 | STP_R30-50 | TP-2 | TP48 | SSI_AD_START | RP57.3 U12.D21 | SSI_AD_START | RP57.3 U12.D21
STP_R30-50 | STP_R30-50 | TP49 | STP_R30-50 | TP-2 | TP49 | SSI_AD_TRIG | RP59.3 U12.D22 | SSI_AD_TRIG | RP59.3 U12.D22
STP_R30-50 | STP_R30-50 | TP5 | STP_R30-50 | TP-2 | TP5 | SSI_DA_START | RP59.2 U12.C20 | SSI_DA_START | RP59.2 U12.C20
STP_R30-50 | STP_R30-50 | TP6 | STP_R30-50 | TP-2 | TP6 | SSI_DA_TRIG | RP59.1 U12.C21 | SSI_DA_TRIG | RP59.1 U12.C21
STP_R30-50 | STP_R30-50 | TP7 | STP_R30-50 | TP-2 | TP7 | SSI_NADCONV | RP59.4 U12.B20 | SSI_NADCONV | RP59.4 U12.B20
STP_R30-50 | STP_R30-50 | TP8 | STP_R30-50 | TP-2 | TP8 | SSI_NDAWR | RP57.4 U12.E22 | SSI_NDAWR | RP57.4 U12.E22
STP_R30-50 | STP_R30-50 | TP9 | STP_R30-50 | TP-2 | TP9 | SSI_TIMEBASE | R137.2 U12.A20 | SSI_TIMEBASE | R137.2 U12.A20
DFN10_2D6X2D6XD55_P2D3X1D21 | DFN10_2D6X2D6XD55_P2D3X1D21 | TVS1 | DFN10_2D6X2D6XD55_P2D3X1D21 | SP3304NUTG | TVS1 | STOP# | RP2.6 U1.G1 U4.H2 | STOP# | RP2.6 U1.G1 U4.H2
DFN10_2D6X2D6XD55_P2D3X1D21 | DFN10_2D6X2D6XD55_P2D3X1D21 | TVS2 | DFN10_2D6X2D6XD55_P2D3X1D21 | SP3304NUTG | TVS2 | TEST0 | U12.F1 TP46.1 | TEST0 | U12.F1 TP46.1
DFN10_2D6X2D6XD55_P2D3X1D21 | DFN10_2D6X2D6XD55_P2D3X1D21 | TVS3 | DFN10_2D6X2D6XD55_P2D3X1D21 | SP3304NUTG | TVS3 | TEST1 | U12.F2 TP47.1 | TEST1 | U12.F2 TP47.1
BGA169_D8_12X12X1D4 | BGA169_D8_12X12X1D4 | U1 | BGA169_D8_12X12X1D4 | XIO2001IZGU_TI | U1 | TEST2 | U12.G1 TP48.1 | TEST2 | U12.G1 TP48.1
DFN10_3X3XD8_1 | DFN10_3X3XD8_1 | U10 | DFN10_3X3XD8_1 | LT3471EDD_LINEAR | U10 | TEST3 | U12.H1 TP49.1 | TEST3 | U12.H1 TP49.1
DFN10_3X3XD8_1 | DFN10_3X3XD8_1 | U11 | DFN10_3X3XD8_1 | LT3471EDD_LINEAR | U11 | TEST4 | TP41.1 U12.AB7 | TEST4 | TP41.1 U12.AB7
BGA484_1_23X23X2 | BGA484_1_23X23X2 | U12 | BGA484_1_23X23X2 | 10M25DAF484C8G | U12 | TEST5 | TP42.1 U12.AB9 | TEST5 | TP42.1 U12.AB9
QFP144_22X22X1D6 | QFP144_22X22X1D6 | U13 | QFP144_22X22X1D6 | LCMXO2-640UHC-4TG144C | U13 | TEST6 | U12.AB15 TP43.1 | TEST6 | U12.AB15 TP43.1
QFN44_16D59X16D59X4D57_PLCC | QFN44_16D59X16D59X4D57_PLCC | U14 | QFN44_16D59X16D59X4D57_PLCC | NI_CS82C55AZ_INTERSIL | U14 | TEST7 | TP44.1 U12.G22 | TEST7 | TP44.1 U12.G22
SOP20_D635X6X1D75 | SOP20_D635X6X1D75 | U15 | SOP20_D635X6X1D75 | NI_PI3C3245QE_PERICOM | U15 | TEST8 | TP45.1 U12.E21 | TEST8 | TP45.1 U12.E21
SOT353 | SOT353 | U16 | SOT353 | NI_74LVC1G34GW_SOT353 | U16 | TIMEBASE_IN | U12.N15 U12.N14 | TIMEBASE_IN | U12.N15 U12.N14
SOP20_D635X6X1D75 | SOP20_D635X6X1D75 | U17 | SOP20_D635X6X1D75 | PI3C3245QE_PERICOM | U17 | TN | GF1.A17 C4.1 | TN | GF1.A17 C4.1
SOP20_D635X6X1D75 | SOP20_D635X6X1D75 | U18 | SOP20_D635X6X1D75 | PI3C3245QE_PERICOM | U18 | TP | C5.1 GF1.A16 | TP | C5.1 GF1.A16
SOP20_D635X6X1D75 | SOP20_D635X6X1D75 | U19 | SOP20_D635X6X1D75 | PI3C3245QE_PERICOM | U19 | TRDY# | U1.H1 RP3.8 U4.H4 | TRDY# | U1.H1 RP3.8 U4.H4
SOP8_D65X6D4X1D2 | SOP8_D65X6D4X1D2 | U2 | SOP8_D65X6D4X1D2 | M24C08-FDW6TP | U2 | TRIGH | U29.18 J1.6 | TRIGH | U29.18 J1.6
SOP24_D635X6X1D75 | SOP24_D635X6X1D75 | U20 | SOP24_D635X6X1D75 | NI_74LVC8T245_SOP24 | U20 | TRIGL | U29.14 J1.26 | TRIGL | U29.14 J1.26
SOP24_D635X6X1D75 | SOP24_D635X6X1D75 | U21 | SOP24_D635X6X1D75 | NI_74LVC8T245_SOP24 | U21 | TS0 | RP57.1 U12.F21 | TS0 | RP57.1 U12.F21
SOP24_D635X6X1D75 | SOP24_D635X6X1D75 | U22 | SOP24_D635X6X1D75 | NI_74LVC8T245_SOP24 | U22 | TS1 | RP57.2 U12.F22 | TS1 | RP57.2 U12.F22
SOP24_D635X6X1D75 | SOP24_D635X6X1D75 | U23 | SOP24_D635X6X1D75 | NI_74LVC8T245_SOP24 | U23 | TS2 | R223.2 U12.H22 | TS2 | R223.2 U12.H22
SOP20_D65X6D4X1D2 | SOP20_D65X6D4X1D2 | U24 | SOP20_D65X6D4X1D2 | SN74S1053PW_TI | U24 | TS3 | RP58.7 U12.K1 | TS3 | RP58.7 U12.K1
SOP20_D65X6D4X1D2 | SOP20_D65X6D4X1D2 | U25 | SOP20_D65X6D4X1D2 | SN74S1053PW_TI | U25 | TS4 | RP58.6 U12.K2 | TS4 | RP58.6 U12.K2
SOP16_D635X5D99X1D75 | SOP16_D635X5D99X1D75 | U27 | SOP16_D635X5D99X1D75 | PI49FCT32802QE_PERICOM | U27 | TS5 | RP58.5 U12.J1 | TS5 | RP58.5 U12.J1
QSOP24_D635X6X1D75 | QSOP24_D635X6X1D75 | U28 | QSOP24_D635X6X1D75 | NI_DN5Q24TTEB_KOA | U28 | TS6 | RP60.8 U12.T1 | TS6 | RP60.8 U12.T1
SOP20_D635X6X1D75 | SOP20_D635X6X1D75 | U29 | SOP20_D635X6X1D75 | PI3C3245QE_PERICOM | U29 | TS7 | RP60.7 U12.T2 | TS7 | RP60.7 U12.T2
SOT23_5 | SOT23_5 | U3 | SOT23_5 | 7SZ08M5X_SOT23-5 | U3 | TS8 | RP60.6 U12.R1 | TS8 | RP60.6 U12.R1
SOP20_D635X6X1D75 | SOP20_D635X6X1D75 | U30 | SOP20_D635X6X1D75 | PI3C3245QE_PERICOM | U30 | U11_VIN | R91.1 R92.2 R90.2 C133.1 U10.8 | U11_VIN | R91.1 R92.2 R90.2 C133.1 U10.8
SOP20_D635X6X1D75 | SOP20_D635X6X1D75 | U31 | SOP20_D635X6X1D75 | PI3C3245QE_PERICOM | U31 | USERI/LLOCKI# | RP16.4 U4.A11 | USERI/LLOCKI# | RP16.4 U4.A11
SOP20_D635X6X1D75 | SOP20_D635X6X1D75 | U32 | SOP20_D635X6X1D75 | PI3C3245QE_PERICOM | U32 | VDDAUX | U1.J11 R11.2 R9.1 C27.1 | VDDAUX | U1.J11 R11.2 R9.1 C27.1
BGA256_1_17X17X1D76 | BGA256_1_17X17X1D76 | U4 | BGA256_1_17X17X1D76 | PCI9056-BA66BI G_AVAGO | U4 | VDDA_1V5 | U1.F13 U1.H13 C32.1 C29.1 C30.1 C31.1 L2.2 C33.1 | VDDA_1V5 | U1.F13 U1.H13 C32.1 C29.1 C30.1 C31.1 L2.2 C33.1
SOP16_D65X6D4X1D2_TP | SOP16_D65X6D4X1D2_TP | U5 | SOP16_D65X6D4X1D2_TP | TPS54350PWP_TI | U5 | VDDA_3V3 | U1.D13 C50.1 C48.1 C49.1 L3.2 | VDDA_3V3 | U1.D13 C50.1 C48.1 C49.1 L3.2
SOP8_1D27X6X1D75_EDP | SOP8_1D27X6X1D75_EDP | U6 | SOP8_1D27X6X1D75_EDP | SC4215ASTRT_SEMTECH | U6 | VDDPLL_1V5 | U1.F10 C19.1 C20.1 L1.2 | VDDPLL_1V5 | U1.F10 C19.1 C20.1 L1.2
SOP8_1D27X6X1D75_EDP | SOP8_1D27X6X1D75_EDP | U7 | SOP8_1D27X6X1D75_EDP | SC4215ASTRT_SEMTECH | U7 | VDD_2V8 | C241.1 C244.1 U31.20 C243.1 U30.20 U32.20 R193.2 D7.K | VDD_2V8 | C241.1 C244.1 U31.20 C243.1 U30.20 U32.20 R193.2 D7.K
SOP8_1D27X6X1D75_EDP | SOP8_1D27X6X1D75_EDP | U8 | SOP8_1D27X6X1D75_EDP | SC4215ASTRT_SEMTECH | U8 | VDD_2V8_IO | U15.20 C207.1 R151.2 D5.K | VDD_2V8_IO | U15.20 C207.1 R151.2 D5.K
|  |  | L0805 | 30_100MHz_4A | BB1 | VDD_2V8_J1 | R192.2 D6.K C242.1 U29.20 | VDD_2V8_J1 | R192.2 D6.K C242.1 U29.20
[6 empty] | VIO_B | R52.2 R209.2 C59.1 C56.1 C55.1 U4.B3 U4.E2 U4.M2 U4.N4 R210.2 C58.1 R53.2 C57.1 | VIO_B | R52.2 R209.2 C59.1 C56.1 C55.1 U4.B3 U4.E2 U4.M2 U4.N4 R210.2 C58.1 R53.2 C57.1
[6 empty] | WAKEN | GF1.B11 R4.2 R31.1 | WAKEN | GF1.B11 R4.2 R31.1
[6 empty] | WFTRIG | U32.15 J3.4 | WFTRIG | U32.15 J3.4
[8 empty] | 40M_66M | R184.2 U27.1 R217.2